## DEMOLIÇÕES E RETIRADAS
OBRA: | INSTITUTO DE CIÊNCIAS MÉDICAS - ICM
LOCAL: | RUA MONSENHOR FURTADO, 1062 - PORANGABUÇU - FORTALEZA - CE
DATA: ABRIL/2024
PROJETO DO SHOW ROOM - PLANTA DE 01 A 03
DEMOLIÇÕES
| DESCRIÇÃO | QUANTIDADE | COMPRIMENTO | LARGURA/ESP | ALTURA | REPETIÇÃO | ÁREA | DESC. | VOL | PESO | UNIDADE | QUANT. TOTAL
|  | (und) | (m) | (m) | (m) | (und) | (m2) | (m2) | (m3) | (kG)
PAV. TÉRREO
SHOW ROOM A DEMOLIR
| RETIRADA DE PORTA DE MADEIRA |  |  | 1.65 | 2.15 | 1 | 3.5475 |  |  |  | M2 | 3.5475
|  |  |  | 0.65 | 2.15 | 2 | 2.795 |  |  |  | M2 | 2.795
|  |  |  | 0.85 | 2.1 | 1 | 1.785 |  |  |  | M2 | 1.785
| TOT. RET. DE PORTAS | [9 empty] | M2 | 8.1275
| RETIRADA DE JANELAS |  |  | 0.65 | 0.65 | 2 | 0.845 |  |  |  | M2 | 0.845
|  |  |  | 1.55 | 1.15 | 1 | 1.7825 |  |  |  | M2 | 1.7825
|  |  |  | 2.05 | 1.15 | 2 | 4.715 |  |  |  | M2 | 4.715
| TOT. RET. JANELAS | [9 empty] | M2 | 7.3425
| RETIRADA DE TELHA DE ALUMINIO |  | 10 | 7.2 |  | 1 | 72 |  |  |  | M2 | 72
| RETIRADA DE ESTRUTURA METALICA |  | 10 | 7.2 |  | 1 | 72 |  |  |  | M2 | 72
| RETIRADA DE LOUÇAS | 4 | [8 empty] | UNID | 4
| RETIRADA DE METAIS | 6 | [8 empty] | UNID | 6
| RETIRADA DE FORRO |  | 2 | 1.29 |  | 1 | 2.58 |  |  |  | M2 | 2.58
|  |  | 2 | 1.3 |  | 1 | 2.6 |  |  |  | M2 | 2.6
|  |  | 2 | 2 |  | 1 | 4 |  |  |  | M2 | 4
|  |  | 5.55 | 4.89 |  | 1 | 27.1395 |  |  |  | M2 | 27.1395
| TOT. RET FORRO | [9 empty] | M2 | 36.3195
| DEMOLIÇÃO DE ALVENARIAS |  | 8 | 0.15 | 3 | 2 |  |  | 7.2 |  |  | 7.2
|  |  | 4.89 | 0.15 | 3 | 3 |  |  | 6.6015 |  |  | 6.6015
|  |  | 2.8 | 0.15 | 3 | 1 |  |  | 1.26 |  |  | 1.26
|  |  | 2 | 0.15 | 2 | 2 |  |  | 1.2 |  |  | 1.2
|  |  | 10 | 0.15 | 0.45 | 2 |  |  | 1.35 |  |  | 1.35
|  |  | 5.19 | 0.15 | 0.45 | 2 |  |  | 0.70065 |  |  | 0.70065
| TOT. DEM. DE ALVENARIAS | [9 empty] | M3 | 18.3121
| DEMOLIÇÃO DE CONCRETO ARMADO |  | 8 | 0.15 | 0.42 | 2 |  |  | 1.008 |  |  | 1.008
|  |  | 4.89 | 0.15 | 0.42 | 3 |  |  | 0.92421 |  |  | 0.92421
|  |  | 2.8 | 0.15 | 0.42 | 1 |  |  | 0.1764 |  |  | 0.1764
|  |  | 2 | 0.15 | 0.42 | 2 |  |  | 0.252 |  |  | 0.252
|  |  | 10 | 1 | 0.15 | 2 |  |  | 3 |  |  | 3
|  |  | 5.19 | 1 | 0.15 | 2 |  |  | 1.557 |  |  | 1.557
| TOT. DEM. DE CONCRETO ARMADO | [9 empty] | M3 | 6.9176
| DEMOLIÇÃO DE PISO CERÂMICO SOBRE LASTRO |  | 2 | 1.29 |  | 1 | 2.58 |  |  |  |  | 2.58
|  |  | 2 | 1.3 |  | 1 | 2.6 |  |  |  |  | 2.6
|  |  | 2 | 2 |  | 1 | 4 |  |  |  |  | 4
|  |  | 5.55 | 4.89 |  | 1 | 27.1395 |  |  |  |  | 27.1395
| TOT. DEM. PISO CERÂMICO | [9 empty] | M2 | 36.3195
PRANCHA 01 DE IMPLANTAÇÃO - ARQUITETURA
AREAS EXTERNAS
| RETIRADA DE BLOKRET |  | 4.7 | 4.25 |  | 1 | 19.975 |  |  |  | M2 | 19.975
|  |  | 31.6 | 3 |  | 1 | 94.8 |  |  |  | M2 | 94.8
|  |  | 26.1 | 49.5 |  | 1 | 1291.95 |  |  |  | M2 | 1291.95
|  |  | 14 | 32.1 |  | 1 | 449.4 |  |  |  | M2 | 449.4
|  |  | 14.2 | 68.3 |  | 2 | 1939.72 |  |  |  | M2 | 1939.72
|  |  | 32.1 | 15 |  | 1 | 481.5 |  |  |  | M2 | 481.5
| TOT. RET BLOKRET ESTACION. | [9 empty] | M2 | 4277.345
| RETIRADA DE MEIO FIO |  | 31.6 |  |  | 2 |  |  |  |  | M | 63.2
| DEMOLIÇÃO DE PISO MORTO |  | 4.7 | 48.8 |  | 1 | 229.36 |  |  |  | M2 | 229.36
|  |  | 11.3 | 0.7 |  | 1 | 7.91 |  |  |  | M2 | 7.91
[6 empty] | 1 | 2935.52 |  |  |  | M2 | 2935.52
|  |  | 3.7 | 68.3 |  | 1 | 252.71 |  |  |  | M2 | 252.71
| TOT. DEM PISO MORTO | [9 empty] | M2 | 3425.5
| DEMOLIÇÃO DE JARDINEIRA EM ALV |  | 3 | 1.17 | 0.15 | 1 |  |  | 0.5265 |  | M3 | 0.5265
|  |  | 16.75 | 1.7 | 0.15 | 1 |  |  | 4.2713 |  | M3 | 4.2713
| TOT. RET. JARDINEIRAS | [9 empty] | M3 | 4.7978
| DEMOLIÇÃO ALVENARIA MURO EXTERNO QUE FICA NA RUA CORONEL NUNES DE MELO |  | 120.63 | 2.5 | 0.15 | 1 |  |  | 45.2362 |  | M3 | 45.2362
| TOT. DEM. MURO EXT | [9 empty] | M3 | 45.2362
PRANCHA 11 - PROJETO DE CÁLCULO ESTRUTURAL - BL 01
| DEMOLIÇÃO DE PAREDE DE CONTENÇÃO EM CONCRETO ARMADO |  | 17 | 3.2 | 0.25 | 1 |  |  | 13.6 |  | M3 | 13.6
|  |  | 2.788 | 3.2 | 0.25 | 1 |  |  | 2.2304 |  | M3 | 2.2304
|  |  | 9.57 | 3.2 | 0.25 | 1 |  |  | 7.656 |  | M3 | 7.656
|  |  | 0.96 | 0.35 | 0.19 | 11 |  |  | 0.70224 |  | M3 | 0.70224
| TOT. DEM. PAREDE CONCRETO | [9 empty] | M3 | 24.1886
PRANCHA 11 - PROJETO DE CÁLCULO ESTRUTURAL - BL 01
| DEMOLIÇÃO DE LAJE EM CONCRETO ARMADO -L 20 |  | 9.32 | 3.35 | 0.12 | 1 |  |  | 3.7466 |  | M3 | 3.7466
| TOT. DEM. LAJE CONCRETO | [9 empty] | M3 | 3.7466
PRANCHA 51 - PROJETO DE CÁLCULO ESTRUTURAL - BL 01
1 TETO - BL 01
| DEMOLIÇÃO DE LAJE EM CONCRETO ARMADO -L 23 |  | 9.51 | 3.24 | 0.2 | 1 |  |  | 6.1625 |  | M3 | 6.1625
| DEMOLIÇÃO DE LAJE EM CONCRETO ARMADO -L 17 |  | 5.012 | 3.24 | 0.2 | 1 |  |  | 3.2478 |  | M3 | 3.2478
|  |  | 9.7 | 3.24 | 0.2 | 1 |  |  | 6.2856 |  | M3 | 6.2856
|  |  | 5.67 | 1.56 | 0.2 | 1 |  |  | 1.769 |  | M3 | 1.769
| TOT. DEM. LAJE CONCRETO | [9 empty] | M3 | 17.4649
PRANCHA 50 - PROJETO DE CÁLCULO ESTRUTURAL - BL 01
| DEMOLIÇÃO DE LAJE EM CONCRETO ARMADO -L 17 - ABERTURA TOMADA DE AR DOS VENTILADORES |  | 1.2 | 0.4 | 0.2 | 2 |  |  | 0.192 |  | M3 | 0.192
| DEMOLIÇÃO LAJES ELEVADORES 1,2,7 E 8 |  | 4.69 | 0.8 | 0.2 | 18 |  |  | 13.5072 |  | M3 | 13.5072
| TOT. DEM. LAJE CONCRETO | [9 empty] | M3 | 13.6992
PRANCHA 19 - CÁLCULO ESTRUTURAL - BL 01
1º PAVIMENTO
PR 19 | DEMOLIÇÃO DE VIGA ELIPTICA DE CONCRETO ARMADO |  | 27.91 | 0.2 | 0.8 | 1 |  |  | 4.4656 |  | M3 | 4.4656
ANEXO 11 | DEMOLIÇÃO VIGA V18 |  | 4.69 | 0.36 | 0.19 | 18 |  |  | 5.7743 |  | M3 | 5.7743
| DEMOLIÇÃO VIGA V14 ELEVADOR |  | 4.69 | 2.2 | 0.19 | 2 |  |  | 3.9208 |  | M3 | 3.9208
ANEXO 12 | DEMOLIÇÃO VIGA V18 - ELEV 3 |  | 2.2 | 2.2 | 0.19 | 1 |  |  | 0.9196 |  | M3 | 0.9196
PR 66 | DEM. VIGA V11 |  | 1.46 | 0.8 | 0.19 | 1 |  |  | 0.22192 |  | M3 | 0.22192
| TOT. DEM. PAREDE CONCRETO | [9 empty] | M3 | 15.3023
5º PAVIMENTO
| DEMOLIÇÃO DE PILARES CIRCULARES EM CONCRETO ARMADO |  |  |  | 0.85 | 9 | 1.02 |  |  |  | M3 | 7.803
| TOT. DEM. PILARES | [9 empty] | M3 | 7.803
7º PAVIMENTO
| DEMOLIÇÃO DE ALVENARIAS |  | 377.44 | 0.15 | 3.64 | 1 |  |  | 206.0822 |  | M3 | 206.0822
| TOT. DEM. ALV | [9 empty] | M3 | 206.0822
8º PAVIMENTO
| DEMOLIÇÃO DE ALVENARIAS |  | 371.32 | 0.15 | 3.64 | 1 |  |  | 202.7407 |  | M3 | 202.7407
| TOT. DEM. ALV | [9 empty] | M3 | 202.7407
9º PAVIMENTO
| DEMOLIÇÃO DAS MARQUISES EM CONCRETO ARMADO |  | 7.57 | 1.36 | 0.11 | 1 |  |  | 1.1325 |  | M3 | 1.1325
| TOT. DEM. MARQUISES | [9 empty] | M3 | 1.1325
| DESCRIÇÃO | QUANTIDADE | COMPRIMENTO | LARGURA/ESP | ALTURA | REPETIÇÃO | ÁREA | DESC. | VOL | PESO | UNIDADE | QUANT. TOTAL
|  | (und) | (m) | (m) | (m) | (und) | (m2) | (m2) | (m3) | (kG)
RETIRADA DE ENTULHO
| RETIRADA DE PORTA |  |  | 0.05 |  | 1 | 8.13 |  | 0.4065 |  | M3 | 0.4065
| RETIRADA DE JANELA |  |  | 0.05 |  | 1 | 7.34 |  | 0.367 |  | M3 | 0.367
| RETIRADA DE TELHA DE ALUMINIO |  |  | 0.05 |  | 1 | 72 |  | 3.6 |  | M3 | 3.6
| RETIRADA DE TRAMA METALICA |  |  | 0.05 |  | 1 | 72 |  | 3.6 |  | M3 | 3.6
| RETIRADA DE LOUÇAS |  | 0.6 | 0.4 | 0.5 | 4 |  |  | 0.48 |  | M3 | 0.48
| RETIRADA DE METAIS |  | 0.2 | 0.1 | 0.05 | 6 |  |  | 0.006 |  | M3 | 0.006
| RETIRADA DE FORRO |  |  | 0.05 |  | 1 | 36.32 |  | 1.816 |  | M3 | 1.816
| DEMOLIÇÃO DE ALVENARIAS |  |  |  |  | 1 |  |  | 477.17 |  | M3 | 477.17
| DEMOLIÇÃO DE CONCRETO ARMADO |  |  |  |  | 1 |  |  | 65.72 |  | M3 | 65.72
| DEMOLIÇÃO DE PISO CERAMICO S/LASTRO |  |  | 0.05 |  | 1 | 36.32 |  | 1.816 |  | M3 | 1.816
| RETIRADA DE BLOKRET |  |  | 0.05 |  | 1 | 4227.35 |  | 211.3675 |  | M3 | 211.3675
| RETIRADA DE MEIO FIO |  | 31.6 | 0.1 | 0.3 | 1 |  |  | 0.948 |  | M3 | 0.948
| DEMOLIÇÃO DE PISO MORTO |  |  | 0.05 |  | 1 | 3425.5 |  | 171.275 |  | M3 | 171.275
| TOTAL SEM EMPOLAMENTO | [9 empty] | M3 | 938.572
| EMPOLAMENTO 30% | [9 empty] | M3 | 281.5716
| VOLUME TOTAL DE RETIRADA DE ENTULHO | [9 empty] | M3 | 1220.1436

## MOVIMENTOS DE TERRA
OBRA: | INSTITUTO DE CIÊNCIAS MÉDICAS - ICM
LOCAL: | RUA MONSENHOR FURTADO, 1062 - PORANGABUÇU - FORTALEZA - CE
DATA: ABRIL/2024
PRANCHA 01 E 02 PROJETO DE CÁLCULO ESTRUTURAL - HEPTA BL 03
MOVIMENTOS DE TERRA
| DESCRIÇÃO | QUANTIDADE | COMPRIMENTO | LARGURA | ALT./PROFUND. | REPETIÇÃO | ÁREA | DESC. | VOL | PESO | UNIDADE | QUANT. TOTAL
|  | (und) | (m) | (m) | (m) | (und) | (m2) | (m2) | (m3) | (kG)
PAV. TÉRREO - ÁREA EXTERNA
| ESCAVAÇÃO MECANIZADA - NIVELAMENTO ALTURA DO PISO |  | 31.6 | 4.7 | 0.75 | 1 |  |  | 111.39 |  | M3 | 111.39
|  |  | 31.6 | 3 | 0.75 | 1 |  |  | 71.1 |  | M3 | 71.1
|  |  | 26.1 | 49.5 | 0.75 | 1 |  |  | 968.9625 |  | M3 | 968.9625
|  |  | 14 | 32.1 | 0.75 | 1 |  |  | 337.05 |  | M3 | 337.05
|  |  | 14.2 | 68.3 | 0.75 | 2 |  |  | 1454.79 |  | M3 | 1454.79
|  |  | 32.1 | 15 | 0.75 | 1 |  |  | 361.125 |  | M3 | 361.125
| TOT. ESCAVAÇÃO MECANIZADA | [9 empty] | M3 | 3304.4175
| DESCRIÇÃO | QUANTIDADE | COMPRIMENTO | LARGURA | ALT./PROFUND. | REPETIÇÃO | ÁREA | DESC. | VOL | PESO | UNIDADE | QUANT. TOTAL
|  | (und) | (m) | (m) | (m) | (und) | (m2) | (m2) | (m3) | (kG)
PAV. TÉRREO - ESCAVAÇÃO SAPATAS - BLOCO 3
| SAP 1 |  | 3.2 | 2 | 2 | 1 |  |  | 12.8 |  | M3 | 12.8
| SAP2 |  | 3.35 | 3.05 | 2 | 1 |  |  | 20.435 |  | M3 | 20.435
| SAP 3 |  | 3.5 | 3.2 | 2 | 1 |  |  | 22.4 |  | M3 | 22.4
| SAP 4 |  | 3.2 | 2.9 | 2 | 1 |  |  | 18.56 |  | M3 | 18.56
| SAP 5 |  | 2.9 | 2.6 | 2 | 1 |  |  | 15.08 |  | M3 | 15.08
| SAP 6 |  | 2.2 | 1.9 | 2 | 1 |  |  | 8.36 |  | M3 | 8.36
| SAP 7 |  | 4.55 | 4.3 | 2 | 1 |  |  | 39.13 |  | M3 | 39.13
| SAP 8 |  | 4.65 | 4.8 | 2 | 1 |  |  | 44.64 |  | M3 | 44.64
| SAP 9 |  | 5.2 | 4.95 | 2 | 1 |  |  | 51.48 |  | M3 | 51.48
| SAP 10 |  | 5.8 | 5.55 | 2 | 1 |  |  | 64.38 |  | M3 | 64.38
| SAP 11 |  | 4.4 | 4.05 | 2 | 1 |  |  | 35.64 |  | M3 | 35.64
| SAP 12 |  | 2.5 | 2.15 | 2 | 1 |  |  | 10.75 |  | M3 | 10.75
| SAP 13 |  | 3.3 | 2.95 | 2 | 1 |  |  | 19.47 |  | M3 | 19.47
| SAP 14 |  | 2.3 | 2.3 | 2 | 1 |  |  | 10.58 |  | M3 | 10.58
| SAP 15 |  | 2.4 | 3.4 | 2 | 1 |  |  | 16.32 |  | M3 | 16.32
| SAP 16 |  | 3.35 | 3.9 | 2 | 1 |  |  | 26.13 |  | M3 | 26.13
| SAP 17 |  | 4.35 | 4.1 | 2 | 1 |  |  | 35.67 |  | M3 | 35.67
| SAP 18 |  | 4.15 | 3.9 | 2 | 1 |  |  | 32.37 |  | M3 | 32.37
| SAP 19 |  | 3.8 | 3.5 | 2 | 1 |  |  | 26.6 |  | M3 | 26.6
| SAP 20 |  | 2.4 | 2.1 | 2 | 1 |  |  | 10.08 |  | M3 | 10.08
| SAP 21 |  | 2.05 | 2.05 | 2 | 1 |  |  | 8.405 |  | M3 | 8.405
| SAP 22 |  | 2.05 | 1.75 | 2 | 1 |  |  | 7.175 |  | M3 | 7.175
| TOT. ESCAVAÇÃO MANUAL | [9 empty] | M3 | 536.455
CALCULO DE VOLUME DE REATERRO
| VOL ESCAVAÇÃO | VOL SAP | VOL CINTAS | VOL CM | VOL REAT
| 536.455 | 88.68 | 3.13 | 7.55 | 437.095
| TOTAL |  |  |  | M3
CALCULO DE VOLUME DE RETIRADA DE MATERIAL ESCAVADO
| VOL RETIRADA | VOL SAP | VOL CINTAS | VOL CM | VOL RETIRADA
|  | 88.68 | 3.13 | 7.55 | 99.36
| TOTAL |  |  |  | M3

## CONTENÇÃO COMPLEM
OBRA: | INSTITUTO DE CIÊNCIAS MÉDICAS - ICM
LOCAL: | RUA MONSENHOR FURTADO, 1062 - PORANGABUÇU - FORTALEZA - CE
DATA: ABRIL/2024
PRANCHA 46/00 - REVISÃO 1
CONTENÇÃO A COMPLETAR
| DESCRIÇÃO | QUANTIDADE | COMPRIMENTO | LARGURA | ALT./PROFUND. | REPETIÇÃO | ÁREA | DESC. | VOL | PESO | UNIDADE | QUANT. TOTAL
|  | (und) | (m) | (m) | (m) | (und) | (m2) | (m2) | (m3) | (kG)
| ESTACA BROCA DIAM. 25 CM |  | 72 |  | 3 | 1 |  |  |  |  | M | 216
CINTA DE COROAMENTO 25X25 CM
| CONCRETO ARMADO |  | 18 | 0.25 | 0.25 | 1 |  |  | 1.125 |  | M3 | 1.125
| FORMA CINTA DE COROAMENTO |  | 18 |  | 0.75 | 1 | 13.5 |  |  |  | M2 | 13.5
| AÇO CA 60 5.0MM | [8 empty] | 30 | KG | 30
PAREDE DE CONCRETO
| CONCRETO ARMADO |  | 18 | 0.25 | 1.5 | 1 |  |  | 6.75 |  | M3 | 6.75
| FORMA CINTA DE COROAMENTO |  | 18 |  | 3.25 | 1 | 58.5 |  |  |  | M2 | 58.5
| AÇO CA 50 6.3MM | [8 empty] | 62 | KG | 62

## DRENAGEM
OBRA: | INSTITUTO DE CIÊNCIAS MÉDICAS - ICM
LOCAL: | RUA MONSENHOR FURTADO, 1062 - PORANGABUÇU - FORTALEZA - CE
DATA: ABRIL/2024
PRANCHA 01 - PROJETO DE DRENAGEM - SOLICITADO NO ITEM 7 DO RELATÓRIO DA CMM
COMPLEMENTO DRENAGEM
| DESCRIÇÃO | QUANTIDADE | COMPRIMENTO | LARGURA | ALT./PROFUND. | REPETIÇÃO | ÁREA | DESC. | VOL | PESO | UNIDADE | QUANT. TOTAL
|  | (und) | (m) | (m) | (m) | (und) | (m2) | (m2) | (m3) | (kG)
| TUBO KANANET DIAM.=100MM |  | 364.5 |  |  | 1 |  |  |  |  | M | 364.5
| ESCAVAÇÃO MANUAL |  | 364.5 | 0.85 | 1.3 | 1 |  |  | 402.7725 |  | M3 | 402.7725
| CARGA MECANIZADA DE TERRA |  | 364.5 | 0.85 | 1.3 | 1 |  |  | 402.7725 |  | M3 | 402.7725
| TRANSPORTE CAMINHAÕ BASCULHANTE C/DMT 10 KM |  | 364.5 | 0.85 | 1.3 | 1 |  |  | 402.7725 |  | M3 | 402.7725
| APILOAMENTO DE FUNDO DE VALA |  | 364.5 | 0.85 |  | 1 | 309.825 |  |  |  | M2 | 309.825
| TRINCHEIRA DRENANTE COMO DRENO SUB-SUPERFICIAL C/ GEOTÊXTIL NÃO TECIDO 100% POLIÉSTER C/RESISTÊNCIA À TRAÇÃO LONG. Mín. 9kN/m(BIDIM RT-09 ou SIMILAR), INCLUSIVE ENCHIMENTO COM BRITA 3 |  | 364.5 |  |  | 1 |  |  |  |  | M | 364.5
| TAMPÃO EM PVC DIAM. 100 MM | 11 |  |  |  | 1 |  |  |  |  | UNID | 11
| VOLUME TD |  | 364.5 | 0.45 | 0.5 | 1 |  |  | 82.0125 |  | M3 | 82.0125
| CAMADA DO PAV |  | 364.5 | 0.85 | 0.3 | 1 |  |  | 92.9475 |  | M3 | 92.9475
| FILTRO DE AREIA GROSSA - SOB TD E COMPLEMENTO DE VALA |  |  |  |  | 1 |  |  | 227.8125 |  | M3 | 227.8125

## MARQUISES BLOCO 1
OBRA: | INSTITUTO DE CIÊNCIAS MÉDICAS - ICM
LOCAL: | RUA MONSENHOR FURTADO, 1062 - PORANGABUÇU - FORTALEZA - CE
DATA: ABRIL/2024
MARQUISES
| DESCRIÇÃO | QUANTIDADE | COMPRIMENTO | LARGURA | ALT./PROFUND. | REPETIÇÃO | ÁREA | DESC. | VOL | PESO | UNIDADE | QUANT. TOTAL
|  | (und) | (m) | (m) | (m) | (und) | (m2) | (m2) | (m3) | (kG)
1 PAV
| MARQUISE 01 |  | 47.95 | 3.97 |  | 1 | 190.3615 |  |  |  | M2 | 190.3615
| MARQUISE 02 |  | 4.47 | 0.8 |  | 1 | 3.576 |  |  |  | M2 | 3.576
|  |  | 3.64 | 3.76 |  | 1 | 13.6864 |  |  |  | M2 | 13.6864
|  |  | 22.25 | 2.17 |  | 1 | 48.2825 |  |  |  | M2 | 48.2825
|  |  | 4.89 | 1.68 |  | 1 | 8.2152 |  |  |  | M2 | 8.2152
| MARQUISE 03 |  | 6.76 | 2.34 |  | 1 | 15.8184 |  |  |  | M2 | 15.8184
| FECHAMENTO DE LAJE 01 |  |  |  |  | 1 | 56.15 |  |  |  | M2 | 56.15
| FECHAMENTO DE LAJE 02 |  | 3.33 | 2.56 |  | 1 | 8.5248 |  |  |  | M2 | 8.5248
FACHADAS
|  |  | 14.88 | 3.85 |  | 1 | 57.288 |  |  |  | M2 | 57.288
| TOTAL | [9 empty] | M2 | 401.9028

## STEEL DECK
OBRA: | INSTITUTO DE CIÊNCIAS MÉDICAS - ICM
LOCAL: | RUA MONSENHOR FURTADO, 1062 - PORANGABUÇU - FORTALEZA - CE
DATA: ABRIL/2024
STEEL DECK
| DESCRIÇÃO | QUANTIDADE | COMPRIMENTO | LARGURA | ALT./PROFUND. | REPETIÇÃO | ÁREA | DESC. | VOL | PESO | UNIDADE | QUANT. TOTAL
|  | (und) | (m) | (m) | (m) | (und) | (m2) | (m2) | (m3) | (kG)
RECEPÇÃO
PR 2/20 | STELL DECK PISO |  | 9.64 | 5.828 |  | 1 |  |  |  |  | M2 | 56.1819
|  |  | 14.95 | 4.64 |  | 1 |  |  |  |  | M2 | 69.368
| TOTAL STEEL DECK | [9 empty] | M2 | 125.5499
| TELHA ALUM TRAPEZOIDAL 07MM |  | 21.02 | 17.88 |  | 1 |  |  |  |  | M2 | 375.8376
|  |  | 29.91 | 7.452 |  | 1 |  |  |  |  | M2 | 222.8893
|  |  | 25.76 | 4.64 |  | 1 |  |  |  |  | M2 | 119.5264
|  |  | 13.98 | 13.2 |  | 1 |  |  |  |  | M2 | 184.536
| TOTAL TELHA | [9 empty] | M2 | 902.7893
| FORRO |  | 21.02 | 17.88 |  | 1 |  |  |  |  | M2 | 375.8376
|  |  | 29.91 | 7.452 |  | 1 |  |  |  |  | M2 | 222.8893
|  |  | 25.76 | 4.64 |  | 1 |  |  |  |  | M2 | 119.5264
|  |  | 13.98 | 13.2 |  | 1 |  |  |  |  | M2 | 184.536
| TOT. FORRO | [9 empty] | M2 | 902.7893
| FECHAMENTO ACM |  | 120.892 |  | 1 | 1 | 120.892 |  |  |  | M2 | 120.892
| STEEL DECK | MF-75 ESP 0,80MM
COBERTA
PR 1/12 |  |  | 63.65 | 15.55 |  | 1 |  |  |  |  | M2 | 989.7575
PR 2/12 |  |  | 3.01 | 2.695 |  | 1 |  |  |  |  | M2 | 8.1119
|  |  | 47.22 | 14.508 |  | 1 |  |  |  |  | M2 | 685.0678
| TOTAL STEEL DECK | [9 empty] | M2 | 1682.9372
RESUMO
| STEEL DECK | MF-75MM ESP= 0,80 MM | [8 empty] | M2 | 1682.9372
| STEEL DECK | H111, ESP=1,25MM | [8 empty] | M2 | 125.5499
| FECHAMENTO ACM | [9 empty] | M2 | 120.892
| TELHA TRAPEZOIDAL 0,7MM | [9 empty] | M2 | 902.7893
| FORRO | [9 empty] | M2 | 902.7893

## CONCRETO MAGRO
OBRA: | INSTITUTO DE CIÊNCIAS MÉDICAS - ICM
LOCAL: | RUA MONSENHOR FURTADO, 1062 - PORANGABUÇU - FORTALEZA - CE
DATA: ABRIL/2024
PRANCHA 01 E 02 PROJETO DE CÁLCULO ESTRUTURAL - HEPTA BL 03
| DESCRIÇÃO | QUANTIDADE | COMPRIMENTO | LARGURA | ALT./PROFUND. | REPETIÇÃO | ÁREA | DESC. | VOL | PESO | UNIDADE | QUANT. TOTAL
|  | (und) | (m) | (m) | (m) | (und) | (m2) | (m2) | (m3) | (kG)
CONCRETO MAGRO - SAPATAS - BLOCO 3
| SAP 1 |  | 2.25 | 2.05 | 0.05 | 1 |  |  | 0.23062 |  | M3 | 0.23062
| SAP2 |  | 2.4 | 2.1 | 0.05 | 1 |  |  | 0.252 |  | M3 | 0.252
| SAP 3 |  | 2.55 | 2.25 | 0.05 | 1 |  |  | 0.28687 |  | M3 | 0.28687
| SAP 4 |  | 2.25 | 1.95 | 0.05 | 1 |  |  | 0.21938 |  | M3 | 0.21938
| SAP 5 |  | 1.95 | 1.65 | 0.05 | 1 |  |  | 0.16087 |  | M3 | 0.16087
| SAP 6 |  | 1.25 | 0.95 | 0.05 | 1 |  |  | 0.059375 |  | M3 | 0.059375
| SAP 7 |  | 3.6 | 3.35 | 0.05 | 1 |  |  | 0.603 |  | M3 | 0.603
| SAP 8 |  | 3.7 | 3.85 | 0.05 | 1 |  |  | 0.71225 |  | M3 | 0.71225
| SAP 9 |  | 4.25 | 4 | 0.05 | 1 |  |  | 0.85 |  | M3 | 0.85
| SAP 10 |  | 4.9 | 4.6 | 0.05 | 1 |  |  | 1.127 |  | M3 | 1.127
| SAP 11 |  | 3.45 | 3.1 | 0.05 | 1 |  |  | 0.53475 |  | M3 | 0.53475
| SAP 12 |  | 1.55 | 1.2 | 0.05 | 1 |  |  | 0.093 |  | M3 | 0.093
| SAP 13 |  | 2.35 | 2 | 0.05 | 1 |  |  | 0.235 |  | M3 | 0.235
| SAP 14 |  | 1.35 | 1.35 | 0.05 | 1 |  |  | 0.091125 |  | M3 | 0.091125
| SAP 15 |  | 1.45 | 2.45 | 0.05 | 1 |  |  | 0.17763 |  | M3 | 0.17763
| SAP 16 |  | 2.4 | 2.95 | 0.05 | 1 |  |  | 0.354 |  | M3 | 0.354
| SAP 17 |  | 3.4 | 3.15 | 0.05 | 1 |  |  | 0.5355 |  | M3 | 0.5355
| SAP 18 |  | 3.2 | 2.95 | 0.05 | 1 |  |  | 0.472 |  | M3 | 0.472
| SAP 19 |  | 2.85 | 2.55 | 0.05 | 1 |  |  | 0.36338 |  | M3 | 0.36338
| SAP 20 |  | 1.45 | 1.15 | 0.05 | 1 |  |  | 0.083375 |  | M3 | 0.083375
| SAP 21 |  | 1.1 | 1.1 | 0.05 | 1 |  |  | 0.0605 |  | M3 | 0.0605
| SAP 22 |  | 1.1 | 0.8 | 0.05 | 1 |  |  | 0.044 |  | M3 | 0.044
| TOT. VOL CONCRETO MAGRO | [9 empty] | M3 | 7.5456

## EST ELEVATÓRIA
OBRA: | INSTITUTO DE CIÊNCIAS MÉDICAS - ICM
LOCAL: | RUA MONSENHOR FURTADO, 1062 - PORANGABUÇU - FORTALEZA - CE
DATA: ABRIL/2024
PRANCHA 08/24 DETALHE ESTAÇÃO ELEVATÓRIA DE ESGOTO
| DESCRIÇÃO | QUANTIDADE | COMPRIMENTO | LARGURA | ALT./PROFUND. | REPETIÇÃO | ÁREA | DESC. | VOL | PESO | UNIDADE | QUANT. TOTAL
|  | (und) | (m) | (m) | (m) | (und) | (m2) | (m2) | (m3) | (kG)
PAV. TÉRREO - ÁREA EXTERNA
| ESCAVAÇÃO MANUAL |  | 3.7 | 2.4 | 2.3 | 1 |  |  | 20.424 |  | M3 | 20.424
| VOL ESCAVAÇÃO | [9 empty] | M3 | 20.424
| VOL ELEVATÓRIA |  |  |  |  | 1 |  |  | 3 |  | M3 | 3
| VOL REATERRO |  |  |  |  | 1 |  |  | 17.424 |  | M3 | 17.424
| VOL RETIRADA |  |  |  |  | 1 |  |  | 3 |  | M3 | 3
| VOL CONCRETO 30 MPA |  | 2.3 | 0.87 | 0.15 | 1 |  |  | 0.30015 |  | M3 | 0.30015
|  |  | 0.75 | 1.1 | 0.2 | 1 |  |  | 0.165 |  | M3 | 0.165
|  |  | 4.8 | 1.85 | 0.1 | 1 |  |  | 0.888 |  | M3 | 0.888
|  |  | 1.2 | 1.4 | 0.1 | 1 |  |  | 0.168 |  | M3 | 0.168
|  |  | 2.3 | 0.6 | 0.15 | 1 |  |  | 0.207 |  | M3 | 0.207
|  |  | 0.75 | 0.95 | 0.15 | 1 |  |  | 0.10687 |  | M3 | 0.10687
|  |  | 0.75 | 1.1 | 0.1 | 2 |  |  | 0.165 |  | M3 | 0.33
|  |  | 1.2 | 1.4 | 0.1 | 1 |  |  | 0.168 |  | M3 | 0.168
| VOL CONCRETO | [9 empty] | M3 | 2.333
| ARMADURA CA 60/50 | 233 |  |  |  | 1 |  |  |  |  | KG | 233
| FORMA | 67 |  |  |  | 1 |  |  |  |  | M2 | 67
| TUBO FG 2 1/2" |  | 20 |  |  | 1 |  |  |  |  | M | 20
| GRADE METÁLICA |  | 0.38 | 0.6 |  | 1 |  |  |  |  | M2 | 0.228
| TAMPA 0,80 X 0,80 CM | 2 |  |  |  | 1 |  |  |  |  | UNID | 2
| MANGUEIRA FLEXIVEL |  | 3.2 |  |  | 1 |  |  |  |  | M | 3.2
| NIPLE DUPLO FG 2' | 6 |  |  |  | 1 |  |  |  |  | UNID | 6
| VÁLVULA DE RETENÇÃO 2" | 2 |  |  |  | 1 |  |  |  |  | UNID | 2
| REGISTRO GAVETA 2" | 2 |  |  |  | 1 |  |  |  |  | UNID | 2
| ADAPTADOR PARA REGISTRO 2" | 8 |  |  |  | 1 |  |  |  |  | UNID | 8
| JOELHO 90 GRAUS FG 2" | 8 |  |  |  | 1 |  |  |  |  | UNID | 8
| QUADRO DE BOMBA | 2 |  |  |  | 1 |  |  |  |  | UNID | 2
| BOMBA SUBMERSIVEL 0,5 CV | 2 |  |  |  | 1 |  |  |  |  | UNID | 2

## PAISAGISMO
OBRA: | INSTITUTO DE CIÊNCIAS MÉDICAS - ICM
LOCAL: | RUA MONSENHOR FURTADO, 1062 - PORANGABUÇU - FORTALEZA - CE
DATA: ABRIL/2024
| DESCRIÇÃO | QUANTIDADE | COMPRIMENTO | LARGURA | ALT./PROFUND. | REPETIÇÃO | ÁREA | DESC. | VOL | PESO | UNIDADE | QUANT. TOTAL
|  | (und) | (m) | (m) | (m) | (und) | (m2) | (m2) | (m3) | (kG)
PAISAGISMO
PRANCHA 01/04 IMPLANTAÇÃO
| DUTO DE VENTILAÇÃO EM TUBO AÇO INOX DIAM.50 CM |  | 3.1 |  |  | 4 |  |  |  |  | M | 12.4
| DUTO DE VENTILAÇÃO EM TUBO AÇO INOX DIAM.40 CM |  | 2.4 |  |  | 4 |  |  |  |  | M | 9.6
| DUTO DE VENTILAÇÃO EM TUBO AÇO INOX DIAM.30 CM |  | 1.5 |  |  | 4 |  |  |  |  | M | 6
| CAIXA DE ÁRVORE | 20 |  |  |  | 1 |  |  |  |  | UNID | 20
| ESCAVAÇÃO MANUAL |  | 1 | 1 | 0.5 | 20 |  |  | 10 |  | M3 | 10
| MEIO FIO PREMOLDADO |  | 3.8 |  |  | 20 |  |  |  |  | M | 76
| TERRA VEGETAL - ADUBO |  | 0.8 | 0.8 | 0.5 | 20 |  |  | 6.4 |  | M3 | 6.4
MEIO FIO - ARREMATE
| PROJETOR RS013 LAMP LED 4W, COR PRETO - 36° 220V - GRADO OU EQUIVALENTE TÉCNICO | 59 |  |  |  | 1 |  |  |  |  | UNID | 59
| POSTE PA03 H=3,0 M LED 24, 8W COR PRETO 3000K - GRADO OU EQUIVALENTE TÉCNICO | 24 |  |  |  | 1 |  |  |  |  | UNID | 24
| PROJETOR RE015 LAMP LED 12W, COR PRETO - 24° 127V - GRADO OU EQUIVALENTE TÉCNICO | 20 |  |  |  | 1 |  |  |  |  | UNID | 20
PRANCHA 02/04 IMPLANTAÇÃO -PAV TÉRREO
| PISO PORCELANATO MUNARI CIMENTO EXT 60X60 CM - ELIANE OU EQUIVALENTE TÉCNICO |  | 51.94 | 4.57 |  | 1 | 237.3658 |  |  |  | M2 | 237.3658
|  |  | 27.82 | 6.72 |  | 1 | 186.9504 |  |  |  | M2 | 186.9504
|  |  | 22.8 | 4.77 |  | 1 | 108.756 |  |  |  | M2 | 108.756
|  |  | 27.19 | 4.35 |  | 1 | 118.2765 |  |  |  | M2 | 118.2765
|  |  | 17 | 14.4 |  | 1 | 244.8 |  |  |  | M2 | 244.8
|  |  | 31.9 | 2.75 |  | 1 | 87.725 |  |  |  | M2 | 87.725
|  |  | 2.26 | 2.39 |  | 1 | 5.4014 |  |  |  | M2 | 5.4014
|  |  | 14.15 | 2.15 |  | 1 | 30.4225 |  |  |  | M2 | 30.4225
|  |  | 21.42 | 1.94 |  | 1 | 41.5548 |  |  |  | M2 | 41.5548
|  |  | 3.39 | 3.55 |  | 1 | 12.0345 |  |  |  | M2 | 12.0345
|  |  | 16.68 | 1.55 |  | 1 | 25.854 |  |  |  | M2 | 25.854
|  |  | 4.6 | 0.63 |  | 1 | 2.898 |  |  |  | M2 | 2.898
|  |  | 2.48 | 0.63 |  | 1 | 1.5624 |  |  |  | M2 | 1.5624
|  |  | 11.71 | 3.55 |  | 1 | 41.5705 |  |  |  | M2 | 41.5705
| TOTAL PORC MUNARI | [9 empty] | M2 | 1145.1718
| PISO TÁTIL DIRECIONAL |  | 1.21 | 0.25 |  | 1 | 0.3025 |  |  |  | M2 | 0.3025
|  |  | 0.76 | 0.25 |  | 1 | 0.19 |  |  |  | M2 | 0.19
|  |  | 1 | 0.25 |  | 2 | 0.5 |  |  |  | M2 | 0.5
|  |  | 8.8 | 0.25 |  | 1 | 2.2 |  |  |  | M2 | 2.2
|  |  | 1.2 | 0.25 |  | 1 | 0.3 |  |  |  | M2 | 0.3
|  |  | 16.86 | 0.25 |  | 1 | 4.215 |  |  |  | M2 | 4.215
|  |  | 17.34 | 0.25 |  | 1 | 4.335 |  |  |  | M2 | 4.335
|  |  | 7.49 | 0.25 |  | 1 | 1.8725 |  |  |  | M2 | 1.8725
|  |  | 7.25 | 0.25 |  | 1 | 1.8125 |  |  |  | M2 | 1.8125
|  |  | 3.22 | 0.25 |  | 1 | 0.805 |  |  |  | M2 | 0.805
|  |  | 4.2 | 0.25 |  | 2 | 2.1 |  |  |  | M2 | 2.1
|  |  | 4.8 | 0.25 |  | 2 | 2.4 |  |  |  | M2 | 2.4
|  |  | 3.98 | 0.25 |  | 1 | 0.995 |  |  |  | M2 | 0.995
|  |  | 0.78 | 0.25 |  | 2 | 0.39 |  |  |  | M2 | 0.39
|  |  | 3.6 | 0.25 |  | 3 | 2.7 |  |  |  | M2 | 2.7
|  |  | 2.6 | 0.25 |  | 1 | 0.65 |  |  |  | M2 | 0.65
|  |  | 2.88 | 0.25 |  | 1 | 0.72 |  |  |  | M2 | 0.72
|  |  | 3 | 0.25 |  | 2 | 1.5 |  |  |  | M2 | 1.5
|  |  | 5.4 | 0.25 |  | 2 | 2.7 |  |  |  | M2 | 2.7
|  |  | 3.52 | 0.25 |  | 1 | 0.88 |  |  |  | M2 | 0.88
|  |  | 2.4 | 0.25 |  | 1 | 0.6 |  |  |  | M2 | 0.6
|  |  | 3.8 | 0.25 |  | 1 | 0.95 |  |  |  | M2 | 0.95
|  |  | 5.2 | 0.25 |  | 1 | 1.3 |  |  |  | M2 | 1.3
|  |  | 5 | 0.25 |  | 1 | 1.25 |  |  |  | M2 | 1.25
|  |  | 4.8 | 0.25 |  | 1 | 1.2 |  |  |  | M2 | 1.2
|  |  | 1.8 | 0.25 |  | 1 | 0.45 |  |  |  | M2 | 0.45
|  |  | 2 | 0.25 |  | 1 | 0.5 |  |  |  | M2 | 0.5
|  |  | 3.82 | 0.25 |  | 1 | 0.955 |  |  |  | M2 | 0.955
|  |  | 1.98 | 0.25 |  | 1 | 0.495 |  |  |  | M2 | 0.495
|  |  | 4.17 | 0.25 |  | 1 | 1.0425 |  |  |  | M2 | 1.0425
|  |  | 4.8 | 0.25 |  | 1 | 1.2 |  |  |  | M2 | 1.2
|  |  | 4.2 | 0.25 |  | 1 | 1.05 |  |  |  | M2 | 1.05
|  |  | 2.63 | 0.25 |  | 1 | 0.6575 |  |  |  | M2 | 0.6575
|  |  | 0.26 | 0.25 |  | 1 | 0.065 |  |  |  | M2 | 0.065
|  |  | 2.75 | 0.25 |  | 1 | 0.6875 |  |  |  | M2 | 0.6875
|  |  | 3.02 | 0.25 |  | 1 | 0.755 |  |  |  | M2 | 0.755
|  |  | 2.98 | 0.25 |  | 1 | 0.745 |  |  |  | M2 | 0.745
|  |  | 1.03 | 0.25 |  | 1 | 0.2575 |  |  |  | M2 | 0.2575
|  |  | 0.17 | 0.25 |  | 1 | 0.0425 |  |  |  | M2 | 0.0425
|  |  | 0.92 | 0.25 |  | 1 | 0.23 |  |  |  | M2 | 0.23
|  |  | 7.84 | 0.25 |  | 1 | 1.96 |  |  |  | M2 | 1.96
|  |  | 7.8 | 0.25 |  | 1 | 1.95 |  |  |  | M2 | 1.95
|  |  | 7.2 | 0.25 |  | 1 | 1.8 |  |  |  | M2 | 1.8
|  |  | 2.73 | 0.25 |  | 1 | 0.6825 |  |  |  | M2 | 0.6825
|  |  | 0.73 | 0.25 |  | 1 | 0.1825 |  |  |  | M2 | 0.1825
|  |  | 2.07 | 0.25 |  | 1 | 0.5175 |  |  |  | M2 | 0.5175
|  |  | 2.13 | 0.25 |  | 1 | 0.5325 |  |  |  | M2 | 0.5325
|  |  | 1.84 | 0.25 |  | 1 | 0.46 |  |  |  | M2 | 0.46
|  |  | 0.6 | 0.25 |  | 1 | 0.15 |  |  |  | M2 | 0.15
|  |  | 0.71 | 0.25 |  | 1 | 0.1775 |  |  |  | M2 | 0.1775
|  |  | 2 | 0.25 |  | 1 | 0.5 |  |  |  | M2 | 0.5
| TOTAL PISO TÁTIL DIRECIONAL | [9 empty] | M2 | 54.9125
| PISO TÁTIL ALERTA |  | 1.7 | 0.42 |  | 8 | 5.712 |  |  |  | M2 | 5.712
|  |  | 1.35 | 0.42 |  | 4 | 2.268 |  |  |  | M2 | 2.268
|  |  | 0.78 | 0.25 |  | 4 | 0.78 |  |  |  | M2 | 0.78
|  |  | 3.6 | 0.25 |  | 1 | 0.9 |  |  |  | M2 | 0.9
|  |  | 1.8 | 0.25 |  | 1 | 0.45 |  |  |  | M2 | 0.45
|  |  | 1.6 | 0.42 |  | 40 | 26.88 |  |  |  | M2 | 26.88
|  |  | 1.2 | 0.42 |  | 20 | 10.08 |  |  |  | M2 | 10.08
|  |  | 1.2 | 0.25 |  | 8 | 2.4 |  |  |  | M2 | 2.4
|  |  | 0.8 | 0.25 |  | 2 | 0.4 |  |  |  | M2 | 0.4
|  |  | 3 | 0.25 |  | 1 | 0.75 |  |  |  | M2 | 0.75
|  |  | 2.4 | 0.25 |  | 1 | 0.6 |  |  |  | M2 | 0.6
|  |  | 5.338 | 0.25 |  | 4 | 5.338 |  |  |  | M2 | 5.338
| TOTAL PISO TÁTIL ALERTA | [9 empty] | M2 | 56.558
| DEMARCAÇÃO DE PISO |  | 1.6 | 0.3 |  | 16 | 7.68 |  |  |  | M2 | 7.68
| RAMPAS |  |  |  |  | 6 | 1.42 |  |  |  | M2 | 8.52
| MEIO FIO - JARDINS |  | 162.47 |  |  | 1 |  |  |  |  | M | 162.47
| BANCOS |  | 5.35 |  |  | 5 |  |  |  |  | M | 26.75
|  |  | 5.6 |  |  | 1 |  |  |  |  | M | 5.6
| TOTAL COMP BANCOS | [9 empty] | M | 32.35
| ALVENARIA DE ELEVAÇÃO |  | 32.35 |  | 0.4 | 1 | 12.94 |  |  |  | M2 | 12.94
| ASSENTO PREMOLDADO |  | 32.35 | 0.5 |  | 1 | 16.175 |  |  |  | M2 | 16.175
| CHAPISCO |  | 32.35 | 0.5 |  | 1 | 16.175 |  |  |  | M2 | 16.175
|  |  | 32.35 | 0.4 |  | 2 | 25.88 |  |  |  | M2 | 25.88
| TOTAL CHAPISCO | [9 empty] | M2 | 42.055
| EMBOÇO |  | 32.35 | 0.5 |  | 1 | 16.175 |  |  |  | M2 | 16.175
|  |  | 32.35 | 0.4 |  | 2 | 25.88 |  |  |  | M2 | 25.88
| TOTAL EMBOÇO | [9 empty] | M2 | 42.055
| REVESTIMENTO ECOWOOD PORTINARI FREIJO 15X15 CM |  | 32.35 | 0.5 |  | 1 | 16.175 |  |  |  | M2 | 16.175
|  |  | 32.35 | 0.4 |  | 2 | 25.88 |  |  |  | M2 | 25.88
| TOTAL ECOWWOOD | [9 empty] | M2 | 42.055
| BORDA EM GRANITO BORDEAUX |  | 69.5 |  | 0.05 | 1 | 3.475 |  |  |  | M2 | 3.475
| RODAPÉ EM GRANITO BORDEAUX ALT=10 CM |  | 69.5 |  |  | 1 |  |  |  |  | M | 69.5
| FITA DE LED |  | 69.5 |  |  | 1 |  |  |  |  | M | 69.5
PRANCHA 03/04 IMPLANTAÇÃO - 1 PAV
| PAREDE VEGETAL EM TUBO RETANGULAR DE ALUMINIO 76X38 MM, COMPOSTO DE CHAPA IBALAC LINHA PT 10 MM DE ESP. PESO =25 KG/M2, DUAS CAMADAS DE FILTRO SANTA FÉ MOPE 700 (0,8500 KG, ESP=6MM, PESO=0,76 KG/M2, LARGURA 2,0 X 20,0 M - 100% POLIÉSTER |  | 4.23 | 2.3 |  | 1 | 9.729 |  |  |  | M2 | 9.729
|  |  | 1.88 | 2.3 |  | 1 | 4.324 |  |  |  | M2 | 4.324
| TOTAL PAREDE VEGETAL | [9 empty] | M2 | 14.053
| GRELHA DE PISO EM CHAPA DE AÇO INOX EXPANDIDA MALHA 20X50MM COD. INOX EXP 20 A |  | 6.11 | 0.35 |  | 1 | 2.1385 |  |  |  | M2 | 2.1385
| SEIXO ROLADO |  | 6.11 | 0.35 |  | 1 | 2.1385 |  |  |  | M3 | 2.1385
| MURETA EM BLOCO DE CONCRETO 9 CM |  | 6.11 | 0.15 |  | 1 | 0.9165 |  |  |  | M2 | 0.9165
| CHAPISCO |  | 6.11 | 0.25 |  | 1 | 1.5275 |  |  |  | M2 | 1.5275
| REBOCO |  | 6.11 | 0.25 |  | 1 | 1.5275 |  |  |  | M2 | 1.5275
| RODAPÉ DE GRANITO JUPARANÁ 10 CM |  | 6.11 |  |  | 1 |  |  |  |  | M | 6.11
| CHAPIM DE GRANITO JUPARANÁ 14 CM |  | 6.11 |  |  | 1 |  |  |  |  | M | 6.11
| CAMADA DE REGULARIZAÇÃO |  |  |  |  | 1 | 30 |  |  |  | M2 | 30
| PORCELANATO CANYON NO 60X60 CM |  |  |  |  | 1 | 12 |  |  |  | M2 | 12
| PORCELANATO CANYON AL 60X60 CM |  |  |  |  | 1 | 18 |  |  |  | M2 | 18
| CINASITA |  |  |  |  | 1 | 390 |  |  |  | M2 | 390
| SEIXO PIAUI |  |  |  |  | 1 | 118 |  |  |  | M2 | 118
| PROJETOR RS013 LAMP LED 4W, COR PRETO - 36° 220V - GRADO OU EQUIVALENTE TÉCNICO | 8 |  |  |  | 1 |  |  |  |  | UNID | 8
| POSTE PA03 H=3,0 M LED 24, 8W COR PRETO 3000K - GRADO OU EQUIVALENTE TÉCNICO | 12 |  |  |  | 1 |  |  |  |  | UNID | 12
| PROJETOR RE015 LAMP LED 12W, COR PRETO - 24° 127V - GRADO OU EQUIVALENTE TÉCNICO | 2 |  |  |  | 1 |  |  |  |  | UNID | 2
| BALIZADOR DE EMBUTIR BE008, LAMP LED 7W, COR PRETO 24° 220V | 5 |  |  |  | 1 |  |  |  |  | UNID | 5
| PROJETOR RS008, LAMP LED 6W COR PRETO 25° 220V 2700K | 24 |  |  |  | 1 |  |  |  |  | UNID | 24
| FITA DE LED 16W/METRO 4000K IP65 SP020 PERFIL SLIM COR PRETO | 4 |  |  |  | 1 |  |  |  |  | M | 4
PRANCHA 04/04 IMPLANTAÇÃO - 5 PAV
| CAMADA DE REGULARIZAÇÃO |  |  |  |  | 1 | 112 |  |  |  | M2 | 112
| PORCELANATO CANYON NO 60X60 CM |  |  |  |  | 1 | 62.4 |  |  |  | M2 | 62.4
| PORCELANATO CANYON AL 60X60 CM |  |  |  |  | 1 | 49.6 |  |  |  | M2 | 49.6
| CAIXA DE ÁRVORE | 3 |  |  |  | 1 |  |  |  |  | UNID | 3
| MEIO FIO PREMOLDADO |  | 3.8 |  |  | 3 |  |  |  |  | M | 11.4
| TERRA VEGETAL - ADUBO |  | 0.8 | 0.8 | 0.5 | 3 |  |  | 0.96 |  | M3 | 0.96
| PROJETOR RS013 LAMP LED 4W, COR PRETO - 36° 220V - GRADO OU EQUIVALENTE TÉCNICO | 18 |  |  |  | 1 |  |  |  |  | UNID | 18
| POSTE PA03 H=3,0 M LED 24, 8W COR PRETO 3000K - GRADO OU EQUIVALENTE TÉCNICO | 3 |  |  |  | 1 |  |  |  |  | UNID | 3
| ARANDELA AS46, 2 X LAMP LED 7 W | 6 |  |  |  | 1 |  |  |  |  | UNID | 6
| FITA DE LED 16W/METRO 4000K IP65 SP020 PERFIL SLIM COR PRETO | 10 |  |  |  | 1 |  |  |  |  | M | 10
| PERGOLADO EM MADEIRA MAÇANRADUBA |  | 7.75 | 3 |  | 1 | 49.6 |  |  |  | M2 | 49.6
| APLICAÇÃO DE OSMOCOLOR |  | 7.75 | 3 |  | 3 | 49.6 |  |  |  | M2 | 148.8
BANCO
| ALVENARIA DE BLOCO DE CONCRETO 19 CM |  | 5.6 |  | 0.4 | 3 | 6.72 |  |  |  | M2 | 20.16
| COLCHÃO DE AREIA GROSSA |  | 1.2 | 1.2 | 0.1 | 3 |  |  | 0.432 |  | M3 | 0.432
| TERRA VEGETAL |  | 1.2 | 1.2 | 0.3 | 3 |  |  | 1.296 |  | M3 | 1.296
| CHAPISCO |  | 5.6 |  | 1 | 3 | 16.8 |  |  |  | M2 | 50.4
| EMBOÇO |  | 5.6 |  | 1 | 3 | 16.8 |  |  |  | M2 | 50.4
| REVESTIMENTO ECOWOOD PORTINARI FREJÓ 15X90 CM |  | 5.6 |  | 1 | 3 | 16.8 |  |  |  | M2 | 50.4
| GUARDA-CORPO EM ALUMINIO E VIDRO AL=1,10 M |  | 13.05 |  |  | 1 |  |  |  |  | M | 13.05
JARDINEIRAS
| ALVENARIA DE BLOCO DE CONCRETO 9 CM |  | 49.4 |  | 0.35 | 1 | 17.29 |  |  |  | M2 | 17.29
| CHAPISCO |  | 49.4 |  | 0.8 | 1 | 39.52 |  |  |  | M2 | 39.52
| REBOCO |  | 49.4 |  | 0.8 | 1 | 39.52 |  |  |  | M2 | 39.52
| CHAPIM DE GRANITO JUPARANÁ 14 CM |  | 49.4 |  |  | 1 |  |  |  |  | M | 49.4
| TEXTURA ACRILICA |  | 49.4 |  | 0.8 | 1 | 39.52 |  |  |  | M2 | 39.52
PRANCHA 01/04 PLANTIO - TÉRREO
ÁRVORES
| TUMBERGIA - PORTE 1,0 M | 15 | [8 empty] | UNID | 15
| IPÊ ROSA - PORTE 3,0 M | 6 | [8 empty] | UNID | 6
| PLUMERIA DO CARIBE - PORTE 3,0 M | 16 | [8 empty] | UNID | 16
| MIRINDIBA - PORTE 3,0 M | 12 | [8 empty] | UNID | 12
PALMEIRAS
| PLYCHOSPERMA - PORTE 3,50 M | 20 | [8 empty] | UNID | 20
| PALMEIRA IMPERIAL - PORTE 10 M | 25 | [8 empty] | UNID | 25
| PALMEIRA RABO DE RAPOSA - PORTE 4,50 M | 26 | [8 empty] | UNID | 26
ARBUSTOS
| ESTRELITZA - PORTA 0,60 M | 32 | [8 empty] | UNID | 32
| IXORA ROSA - PORTE 0,60 M | 24 | [8 empty] | UNID | 24
| PACAVIRA - PORTE 0,60 M | 23 | [8 empty] | UNID | 23
| BANANA DE IMBÉ - PORTE 0,60 M | 11 | [8 empty] | UNID | 11
FORRAÇÕES
| CRINO RUBIA - PORTE 0,30 M | 525 | [8 empty] | UNID | 525
| GRAMA ESMERALDA - TAPETES | 550 | [8 empty] | M2 | 550
| DIANELAS - PORTE 0,25 M | 1500 | [8 empty] | UNID | 1500
| ABACAXI ROXO - PORTE 0,25 M | 875 | [8 empty] | UNID | 875
| TELA GALVANIZADA LOSANGULAR REVESTIDA COM PVC FIO 12 MALHA 50MM COR VERDE FIXADA EM TUBO DE AÇO GALVANIZADO 2" PINTURA COR VERDE |  | 75.66 |  | 3 |  | 1 |  |  |  | M2 | 226.98
PRANCHA 02/04 PLANTIO - 1 PAV
ÁRVORES
| PLUMERIA DO CARIBE - PORTE 3,0 M | 3 | [8 empty] | UNID | 3
| IPÊ ROSA - PORTE 3,0 M | 2 | [8 empty] | UNID | 2
PALMEIRAS
| PLYCHOSPERMA - PORTE 3,50 M | 8 | [8 empty] | UNID | 8
ARBUSTOS
| CHUVEIRINHO - PORTE 0,30 M | 179 | [8 empty] | UNID | 179
| TUMBERGIA - PORTE 1,0 M | 42 | [8 empty] | UNID | 42
FORRAÇÕES
| CRINO RUBIA - PORTE 0,30 M | 87 | [8 empty] | UNID | 87
| PACAVIRA - PORTE 0,60 M | 50 | [8 empty] | UNID | 50
| DIANELA - PORTE 0,30 M | 6 | [8 empty] | M2 | 6
| BRILHANTINA - PORTE 0,15 M | 6 | [8 empty] | M2 | 6
| CHUVEIRINHO - PORTE 0,30 M | 4 | [8 empty] | M2 | 4
HERBÁCEAS
| BANANA DE IMBÉ - PORTE 0,60 M | 7 | [8 empty] | UNID | 7
PRANCHA 03/04 PLANTIO - 5 PAV
ÁRVORES
| PLUMERIA DO CARIBE - PORTE 3,0 M | 8 | [8 empty] | UNID | 8
| MINI FLAMBOYANT - PORTE 3,0 M | 3 | [8 empty] | UNID | 3
PALMEIRAS
| PLYCHOSPERMA - PORTE 3,50 M | 12 | [8 empty] | UNID | 12
ARBUSTOS
| IXORA ROSA - PORTE 0,80 M | 9 | [8 empty] | UNID | 9
| FILODENDROM SELCUM- PORTE 1,0 M | 3 | [9 empty] | 3
| BRINCO DE PRINCESA - PORTE 1,0 M | 2 | [9 empty] | 2
| CAPIM DO TEXAS - PORTE 0,40 M | 40 | [8 empty] | UNID | 40
FORRAÇÕES
| DIANELA - PORTE 0,30 M | 250 | [8 empty] | M2 | 250
HERBÁCEAS
| PACAVIRA - PORTE 0,60 M | 50 | [8 empty] | UNID | 50
PRANCHA 04/04 PLANTIO - 3 PAV
| CAMADA DE REGULARIZAÇÃO |  |  |  |  | 1 | 236.13 |  |  |  | M2 | 236.13
| CERÂMICA CANYON WH PLUS 45X45 CM BOLD |  |  |  |  | 1 | 132.74 |  |  |  | M2 | 132.74
| CERÂMICA CANYON NO 45X45 CM BOLD |  |  |  |  | 1 | 103.39 |  |  |  | M2 | 103.39

## COMPLEMENTARES EST BL 01
OBRA: | INSTITUTO DE CIÊNCIAS MÉDICAS - ICM
LOCAL: | RUA MONSENHOR FURTADO, 1062 - PORANGABUÇU - FORTALEZA - CE
DATA: ABRIL/2024
| PRANCHA 57 - CÁLCULO ESTRUTURAL |  | ITEM 2 DO RELATÓRIO
2.1 | MARQUISE RECEPÇÃO
| DESCRIÇÃO | QUANTIDADE | COMPRIMENTO | LARGURA | ALT./PROFUND. | REPETIÇÃO | ÁREA | DESC. | VOL | PESO | UNIDADE | QUANT. TOTAL
|  | (und) | (m) | (m) | (m) | (und) | (m2) | (m2) | (m3) | (kG)
PAV. TÉRREO - ESCAVAÇÃO SAPATAS - MARQUISES METÁLICAS
| F3 |  | 3.4 | 3.4 | 1.3 | 11 |  |  | 165.308 |  | M3 | 165.308
| F9 |  | 3.4 | 3.4 | 2 | 1 |  |  | 23.12 |  | M3 | 23.12
| F14 |  | 2.2 | 2.2 | 1.25 | 3 |  |  | 18.15 |  | M3 | 18.15
| TOT. VOL. ESC. ESCAVAÇÃO | [9 empty] | M3 | 206.578
| OBS.: | DIMENSÕES EM CENTÍMETROS
DIGITE SOMENTE NO AMARELO
DIMENSÃO h1 É O PRISMA COM 90°
NÃO DIGITE NO MARROM
|  | FORMULA | V=A*B*h1 + 4/3*A1*B1*h2 + A1*h2*b + B1*h2*a + a*b*h2
A1 E B1 SÃO RESPECTIVOS BALANÇOS
CALCULO DE VOLUME DE SAPATAS RIGIDAS
| PILAR | a (cm) | 50 | SF3 |  |  |  | A = | 21.12 | REP
|  | b (cm) | 50 | [6 empty] | 11
| SAPATA | A (cm) | 240 |  | VOLUME EM m³= |  |  |  | 2.2335
|  | B (cm) | 240
| ALTURA | h1 (cm) | 20 |  | BAL. A1 | 95
|  | h2 (cm) | 45 |  | BAL. B1 | 95 |  | VT | 24.5685
CALCULO DE VOLUME DE SAPATAS RIGIDAS
| PILAR | a (cm) | 50 | SF9 |  |  |  | A = | 1.92 | REP
|  | b (cm) | 50 | [6 empty] | 1
| SAPATA | A (cm) | 240 |  | VOLUME EM m³= |  |  |  | 2.2335
|  | B (cm) | 240
| ALTURA | h1 (cm) | 20 |  | BAL. A1 | 95
|  | h2 (cm) | 45 |  | BAL. B1 | 95 |  | VT | 2.2335
| VOL CONCRETO |  |  |  | 26.802
| AREA DE FORMA |  |  |  | 23.04
CALCULO DE VOLUME DE CONCRETO E FORMA DE BLOCOS
| PEÇAS | A | B | ALTURA | REP | VOL CONC. | FORMA
| BLOCO F14 | 1.1 | 1.1 | 0.2 | 3 | 0.726 | 2.64
| VOL. TOTAL |  |  |  |  | 0.726 | 2.64
[6 empty] | M3 | M2
CALCULO DE VOLUME DE CONCRETO MAGRO
| PEÇAS | A | B | ALTURA | REP | VOL CONC.
| SPF3 | 2.45 | 2.45 | 0.05 | 11 | 3.3014
| SPF9 | 2.45 | 2.45 | 0.05 | 1 | 0.30013
| BLF14 | 1.15 | 1.15 | 0.05 | 3 | 0.19837
| VOL. TOTAL |  |  |  |  | 3.7999
M3
CALCULO DE VOLUME DE CONCRETO E FORMA DE GOGO DE PILAR
| PEÇAS | A | B | ALTURA | REP | VOL CONC. | FORMA
| GOGO F3 | 0.5 | 0.5 | 0.6 | 11 | 1.65 | 13.2
| GOGO F9 | 0.5 | 0.5 | 1.35 | 1 | 0.3375 | 2.7
| GOGO F14 | 0.5 | 0.5 | 1.05 | 3 | 0.7875 | 6.3
| VOL. TOTAL |  |  |  |  | 2.775 | 22.2
[6 empty] | M3 | M2
CALCULO DE VOLUME DE REATERRO
| VOL ESCAVAÇÃO | VOL SAP | VOL BL | VOL CM | VOL GOGO | VOL REAT
| 206.578 | 26.802 | 0.726 | 3.7999 | 2.775 | 172.4751
| TOTAL |  |  |  | M3 | M3
CALCULO DE VOLUME DE RETIRADA DE MATERIAL ESCAVADO
| VOL RETIRADA | VOL SAP | VOL BL | VOL CM | VOL GOGO | VOL RETIRADA
|  | 26.802 | 0.726 | 3.7999 | 2.775 | 34.1029
| TOTAL |  |  |  | M3 | M3
RESUMO DE ARMADURA
| FUNDAÇÕES | CA 60 | CA 50 | CA 50 | CA 50
| PEÇA | 5.0 | 8.0 | 10.0 | 12.5
SAPATAS E BLOCOS
|  | 45.69 | 20.9 | 758.17 | 260
| TOT FUNDAÇÕES | 45.69 | 20.9 | 758.17 | 260
| PRANCHA 57 - CÁLCULO ESTRUTURAL |  | ITEM 2 DO RELATÓRIO
2.2 | MARQUISE DO BLOCO 1 - RUA MONSENHOR FURTADO
| DESCRIÇÃO | QUANTIDADE | COMPRIMENTO | LARGURA | ALT./PROFUND. | REPETIÇÃO | ÁREA | DESC. | VOL | PESO | UNIDADE | QUANT. TOTAL
|  | (und) | (m) | (m) | (m) | (und) | (m2) | (m2) | (m3) | (kG)
PAV. TÉRREO - ESCAVAÇÃO SAPATAS - MARQUISES METÁLICAS
| BL F14 |  | 2.2 | 2.2 | 1.25 | 2 |  |  | 12.1 |  | M3 | 12.1
| TOT. VOL. ESC. ESCAVAÇÃO | [9 empty] | M3 | 12.1
CALCULO DE VOLUME DE CONCRETO E FORMA DE BLOCOS
| PEÇAS | A | B | ALTURA | REP | VOL CONC. | FORMA
| BLOCO F14 | 1.1 | 1.1 | 0.2 | 2 | 0.484 | 1.76
| VOL. TOTAL |  |  |  |  | 0.484 | 1.76
[6 empty] | M3 | M2
CALCULO DE VOLUME DE CONCRETO MAGRO
| PEÇAS | A | B | ALTURA | REP | VOL CONC.
| BLF14 | 1.15 | 1.15 | 0.05 | 2 | 0.13225
| VOL. TOTAL |  |  |  |  | 0.13225
M3
CALCULO DE VOLUME DE CONCRETO E FORMA DE GOGO DE PILAR
| PEÇAS | A | B | ALTURA | REP | VOL CONC. | FORMA
| GOGO F14 | 0.5 | 0.5 | 1.05 | 2 | 0.525 | 4.2
| VOL. TOTAL |  |  |  |  | 0.525 | 4.2
[6 empty] | M3 | M2
CALCULO DE VOLUME DE REATERRO
| VOL ESCAVAÇÃO | VOL SAP | VOL BL | VOL CM | VOL GOGO | VOL REAT
| 12.1 |  | 0.484 | 0.13225 | 0.525 | 10.9588
| TOTAL |  |  |  | M3 | M3
CALCULO DE VOLUME DE RETIRADA DE MATERIAL ESCAVADO
| VOL RETIRADA | VOL SAP | VOL BL | VOL CM | VOL GOGO | VOL RETIRADA
|  |  | 0.484 | 0.13225 | 0.525 | 1.1413
| TOTAL |  |  |  | M3 | M3
RESUMO DE ARMADURA
| FUNDAÇÕES | CA 60 | CA 50 | CA 50 | CA 50
| PEÇA | 5.0 | 8.0 | 10.0 | 12.5
BL F14
|  | 13.04 | 14 |  | 33.51
| TOT FUNDAÇÕES | 13.04 | 14 |  | 33.51
ITEM 4.0 | EXECUÇÃO LAJE ELEVADA
PRANCHA 51
LAJES PREMOLDADA TRELIÇADA
| 1 PAVIMENTO | A | B |  | REP | AREA | FORMA
| L17 | 5.67 | 1.56 |  | 1 | 8.8452 | 8.8452
| L17 | 9.7 | 3.24 |  | 1 | 31.428 | 31.428
| L17 | 5.012 | 3.24 |  | 1 | 16.2389 | 16.2389
|  | RESUMO |  |  |  | 56.5121 | 56.5121
[6 empty] | M2 | M2
LAJES EM CONCRETO ARMADO
| 1 PAVIMENTO | COMP | LARG. | ESP | REP | VOL | FORMA
| L23 | 9.51 | 3.36 | 0.185 | 1 | 5.9114 | 37.1016
|  | RESUMO |  |  |  | 5.9114 | 37.1016
[6 empty] | M3 | M2
RESUMO DE ARMADURA
| ESTRUTURA | CA 60 | CA 50 | CA 50 | CA 50 | CA 50 | TELA Q61
| PEÇA | 5.0 | 6.3 | 8.0 | 10.0 | 12.5
| L23 | 32 | 32 | 30 | 159 | 58 | 103
| TOT ARMADURA | 32 | 32 | 30 | 159 | 58 | 103
|  | KG | KG | KG | KG | KG | KG
ALVENARIA DE ELEVAÇÃO DE TIJ CERÂMICO 10 CM
| 1 PAVIMENTO | COMP | ALTURA |  | REP | AREA
| APOIO L23 | 5.67 | 1.56 |  | 1 | 8.8452
| L17 | 9.7 | 3.24 |  | 1 | 31.428
| L17 | 5.012 | 3.24 |  | 1 | 16.2389
|  | RESUMO |  |  |  | 56.5121
M2
CINTA DE AMARRAÇÃO 12X20 CM
| 1 PAVIMENTO | COMP | REP | COMP TOTAL
|  | 9.51 | 3 | 28.53
|  | 5.67 | 2 | 11.34
|  | 9.7 | 3 | 29.1
|  | 5.012 | 3 | 15.036
|  | RESUMO |  | 84.006
M
CAPEAMENTO LAJES TRELIÇADA
|  | COMP | LARG | ESP | REPETIÇÃO | VOL
| L17 | 5.67 | 1.56 | 0.05 | 1 | 0.44226
| L17 | 9.7 | 3.24 | 0.05 | 1 | 1.5714
| L17 | 5.012 | 3.24 | 0.05 | 1 | 0.81194
|  | RESUMO |  |  |  | 2.3833
M3
VOLUME DE CONCRETO SAPATA CORRIDA
|  | LARGURA | ESP. | COMP | REPETIÇÃO | VOL | AREA FORM
|  | 0.4 | 0.15 | 84 | 1 | 5.04 | 35.49
|  | 0.15 | 0.12 | 84 | 1 | 1.512 | 13.8096
|  | RESUMO |  |  |  | 1.512 | 49.2996
[6 empty] | M3 | M2
5.0 | PRANCHA 50
REFORÇO ABERTURA NA LAJE L17
VOL DE CONCRETO COMPLEMENTAR E AREA DE FORMA
|  | COMP | LARG | ESP | REPETIÇÃO | VOL | AREA FORMA | ARM. REFOR. | UNIDADE | QUANT.
| L17 | 1.2 | 0.2 | 0.05 | 2 | 0.024 | 0.96
|  | 0.4 | 0.2 | 0.05 | 2 | 0.008 | 0.32
| TOTAL VOL CONCRETO |  |  |  |  | 0.032 | 1.28 |  | M3
| FURO NO CONCRETO | [7 empty] | UNID | 10
| ADESIVO ESTRUT. | 0.6 | 0.05 | 0.05 | 8 | 0.012
|  | 4.03 | 0.05 | 0.05 | 4 | 0.0403
|  | 1 | 0.05 | 0.05 | 6 | 0.015
| TOTAL VOL ADESIVO |  |  |  |  | 0.0673 |  |  | M3
| AÇO CA 50 10.0 MM | [6 empty] | 4 | KG
| AÇO CA 50 12.5 MM | [6 empty] | 21 | KG
6.0 | PRANCHA 58 E 59
CANAIS DE VENTILAÇÃO
QUANTITATIVOS SERVIÇOS EXECUÇÃO CANAIS DE VENTILAÇÃO
|  | COMP | LARG | ESP/ALTURA | REPETIÇÃO | VOL | AREA FORMA | ARMADURA | UNIDADE | QUANT.
| ESCAV. MANUAL LT1 | 19.53 | 3.18 | 1.35 | 1 | 83.8423
|  | 8.36 | 3.18 | 1.35 | 1 | 35.8895
| ESCAV. MANUAL LT2 | 23.06 | 2.58 | 1.35 | 1 | 80.318
|  | 15.89 | 2.58 | 1.35 | 1 | 55.3449
|  | 3.1 | 2.2 | 1.35 | 1 | 9.207
| TOT VOL. ESC. |  |  |  |  | 264.6016 |  |  | M3
LT1
| LF | 2 | 0.9 | 0.15 | 1 | 0.27 | 1.8
|  | 6.46 | 1.8 | 0.15 | 1 | 1.7442 | 11.628
|  | 18.38 | 1.8 | 0.15 | 1 | 4.9626 | 33.084
| LT | 17.38 | 1.8 | 0.15 | 1 | 4.6926 | 31.284
|  | 6.46 | 1.8 | 0.15 | 1 | 1.7442 | 11.628
| PAREDES | 2.3 | 1.35 | 0.15 | 1 | 0.46575 | 6.555
|  | 0.6 | 1.35 | 0.15 | 2 | 0.243 | 3.42
|  | 6.61 | 1.1 | 0.19 | 1 | 1.3815 | 15.7979
|  | 8.79 | 1.1 | 0.19 | 1 | 1.8371 | 21.0081
|  | 17.19 | 1.1 | 0.19 | 1 | 3.5927 | 41.0841
|  | 15.2 | 1.1 | 0.19 | 1 | 3.1768 | 36.328
|  | 1 | 1.35 | 0.15 | 2 | 0.405 | 5.7
|  | 2.1 | 1.35 | 0.15 | 1 | 0.42525 | 5.985
LT2
| LF | 221.72 | 1.2 | 0.15 | 1 | 39.9096 | 266.064
|  | 15.385 | 1.2 | 0.15 | 1 | 2.7693 | 18.462
|  | 0.4 | 1.8 | 0.15 | 1 | 0.108 | 0.72
| LT | 16.625 | 1.2 | 0.15 | 1 | 2.9925 | 19.95
|  | 19.425 | 1.2 | 0.15 | 1 | 3.4965 | 23.31
| PAREDES | 2.1 | 1.35 | 0.15 | 1 | 0.42525 | 5.985
|  | 1 | 1.35 | 0.15 | 2 | 0.405 | 5.7
|  | 19.045 | 1.1 | 0.19 | 1 | 3.9804 | 45.5176
|  | 20.625 | 1.1 | 0.19 | 1 | 4.3106 | 49.2938
|  | 16.625 | 1.1 | 0.19 | 1 | 3.4746 | 39.7338
|  | 15.274 | 1.1 | 0.19 | 1 | 3.1923 | 36.5049
|  | 0.4 | 1.35 | 0.15 | 2 | 0.162 | 2.28
|  | 2.1 | 1.35 | 0.15 | 1 | 0.42525 | 5.985
| TOT VOL. CONCRETO |  |  |  |  | 90.592 |  |  | M3
| TOT. AREA DE FORMA | [5 empty] | 744.808 |  | M2
| AÇO CA 60 5.0 MM | [6 empty] | 395 | KG
| AÇO CA 50 6.3 MM | [6 empty] | 1394.1 | KG
| AÇO CA 50 8.0 MM | [6 empty] | 1240 | KG
| VOLUME EXEC LT1 | 17.38 | 2.18 | 1.1 | 1 | 41.6772
|  | 2.4 | 1.15 | 1.35 | 1 | 3.726
|  | 6.46 | 2.18 | 1.1 | 1 | 15.4911
|  | 2.3 | 0.9 | 1.35 | 1 | 2.7945
| VOLUME EXEC LT2 | 1.5 | 1.25 | 1.35 | 1 | 2.5312
|  | 20.815 | 1.58 | 1.1 | 1 | 36.1765
|  | 14.895 | 1.58 | 1.1 | 1 | 25.8875
|  | 2.1 | 0.7 | 1.35 | 1 | 1.9845
| VOLUME TOTAL |  |  |  |  | 130.2686 |  |  | M3
| VOL. REATERRO |  |  |  |  | 134.3331 |  |  | M3
| RETIR. DE MAT. ESCV. |  |  |  |  | 130.2686
7.0 | REVESTIMENTO DE BARITA PISO E PAREDES NOS AMBIENTES INDICADAS
1 PAV E 3 PAV - PRANCHA 06 E 14 - ARQUITETURA
| AMBIENTES | AREA PISO | PERIMETRO | ALTURA | AREA PAREDE | UNIDADE
| RAIO X | 23.61 | 20.4 | 3.59 | 73.236
| RAIO X TL Q 2 | 27.76 | 22 | 3.59 | 78.98
| RAIO X TL Q 3 | 30.52 | 22.7 | 3.59 | 81.493
| HEMODINAMICA 1 | 60.02 | 30.86 | 3.59 | 110.7874
| HEMODINAMICA 2 | 56.83 | 30.28 | 3.59 | 108.7052
| PET SCAN | 23.64 | 19.8 | 3.59 | 71.082
| GAMA CAMARA | 23.54 | 19.8 | 3.59 | 71.082
| TOMOGRAFO 1 | 34.93 | 21.48 | 3.59 | 77.1132
| TOMOGRAFO 2 | 32.22 | 22.8 | 3.59 | 81.852
| RESUMO TOTAL | 313.07 |  |  | 754.3308 | M2
8.0 | ADEQUAÇÃO PILARES, ALVENARIA E CINTA 9 E 10 PAV - PRANCHA 47.
QUANTITATIVOS SERVIÇOS EXECUÇÕ, PILARES E CINTA
|  | COMP | LARG | ESP/ALTURA | REPETIÇÃO | VOL | AREA FORMA | ARMADURA | UNIDADE | QUANT.
| PILARES | 0.4 | 0.2 | 5.15 | 28 | 11.536 | 173.04
| VOL CONCRETO |  |  |  |  | 11.536 |  |  | M3
| AREA FORMA | [5 empty] | 173.04 |  | M2
| ALVENARIA TIJ CER 10 CM | 57.8 |  | 4.75 | 1 |  | 274.55 |  | M2
| CINTA | 57.8 | 0.2 | 0.19 | 2 | 4.3928 | 44.08
| VOL CONCRETO |  |  |  |  | 4.3928 |  |  | M3
| AREA FORMA | [5 empty] | 44.08 |  | M2
| AÇO CA 60 5.0 MM | [6 empty] | 239.13 | KG
| AÇO CA 50 8.0 MM | [6 empty] | 182.65 | KG
| AÇO CA 50 12.5 MM | [6 empty] | 566.24 | KG
9.0 | CISTERNAS PRANCHA 53 E 54
QUANTITATIVOS SERVIÇOS EXECUÇÃO CISTERNAS
|  | COMP | LARG | ESP/ALTURA | REPETIÇÃO | VOL | AREA FORMA | ARMADURA | UNIDADE | DESC. VOL | DESC. ÁREA
| ESCAV. MANUAL | 21.52 | 8.05 | 3.3 | 1 | 571.6788 |  |  | M3
| CONTENÇÃO ESTACA BROCA 30 CM | 468 |  |  | 1 |  |  |  | M
| LAJE PISO | 19.17 | 6.65 | 0.3 | 1 | 38.2442 | 127.4805
|  | 6.65 | 1.5 | 0.3 | 1 | 2.9925 | 9.975
| MONTANTES | 6.65 | 0.6 | 0.2 | 8 | 6.384 | 31.92
| LF1 | 7.4 | 5.2 | 0.2 | 1 | 7.696 | 38.48
| LF2 | 7.4 | 5.2 | 0.2 | 1 | 7.696 | 38.48
| LT1 | 6.65 | 1.7 | 0.2 | 1 | 2.261 | 11.305 |  |  | 0.06 | 0.36
| LT2 | 7 | 4.8 | 0.2 | 1 | 6.72 | 33.6 |  |  | 0.06 | 0.36
| LT3 | 6.65 | 0.6 | 0.2 | 2 | 1.596 | 7.98
|  | 6.65 | 3.17 | 0.2 | 1 | 4.2161 | 21.0805
|  | 0.8 | 7.4 | 0.2 | 4 | 4.736 | 23.68
| LT4 | 4.8 | 7 | 0.2 | 1 | 6.72 | 33.6 |  |  | 0.06 | 0.36
| PAREDES | 5 | 3.1 | 0.2 | 1 | 3.1 | 32
|  | 3.3 | 1.8 | 0.2 | 2 | 2.376 | 25.08
|  | 5.2 | 2.2 | 0.2 | 1 | 2.288 | 23.92
|  | 5.2 | 2.2 | 0.2 | 1 | 2.288 | 23.92
|  | 5.2 | 2.2 | 0.2 | 1 | 2.288 | 23.92
|  | 5.2 | 2.2 | 0.2 | 1 | 2.288 | 23.92
|  | 3.3 | 0.8 | 0.2 | 2 | 1.056 | 11.88
|  | 5.2 | 3.1 | 0.2 | 1 | 3.224 | 33.28
|  | 20.67 | 3.3 | 0.2 | 1 | 13.6422 | 140.556 |  |  | 0.192 | 0.96
|  | 7 | 2.2 | 0.2 | 4 | 12.32 | 128.8
|  | 20.67 | 3.3 | 0.2 | 1 | 13.6422 | 140.556
| TOT VOL. CONCRETO |  |  |  |  | 147.4021 |  |  | M3 | 0.372 | 2.04
| TOT. AREA DE FORMA | [5 empty] | 983.373 |  | M2
| AÇO CA 50 6.3 MM | [6 empty] | 1236 | KG
| AÇO CA 50 8.0 MM | [6 empty] | 5448 | KG
| AÇO CA 50 10.0 MM | [6 empty] | 1477 | KG
| AÇO CA 50 12.50 MM | [6 empty] | 1207 | KG
| AÇO CA 50 16.0 MM | [6 empty] | 441 | KG
| VOLUME TOTAL CIST. | 21.52 | 7.05 | 3.3 | 1 | 500.6628 |  |  | M3
| VOL. REATERRO |  |  |  |  | 71.016 |  |  | M3
| RETIR. DE MAT. ESCV. |  |  |  |  | 500.6628 |  |  | M3
10.0 | CISTERNA DE REUSO - PRANCHA 55 E 56
QUANTITATIVOS SERVIÇOS EXECUÇÃO CISTERNAS DE REUSO 5 E 6
|  | COMP | LARG | ESP/ALTURA | REPETIÇÃO | VOL | AREA FORMA | ARMADURA | UNIDADE | DESC. VOL | DESC. ÁREA
| ESCAV. MANUAL | 6 | 5 | 1.9 | 1 | 57 |  |  | M3
|  | 6.8 | 3.4 | 1.9 | 1 | 43.928
| VOL. ESCV. |  |  |  |  | 100.928 |  |  | M3
CISTERNA 5
| LF1 | 4 | 3 | 0.2 | 1 | 2.4 | 12
| LT1 | 4 | 3 | 0.15 | 8 | 14.4 | 96 |  |  | 0.096 | 0.64
| PAR | 5 | 1.9 | 0.2 | 1 | 1.9 | 20
|  | 5 | 1.9 | 0.2 | 1 | 1.9 | 20
|  | 3 | 1.9 | 0.2 | 1 | 1.14 | 12
|  | 3 | 1.9 | 0.2 | 1 | 1.14 | 12
CISTERNA 6
| LF1 | 5 | 1.6 | 0.2 | 1 | 1.6 | 8
| LT1 | 5 | 1.6 | 0.15 | 1 | 1.2 | 8 |  |  | 0.096 | 0.64
| PAR | 5 | 1.9 | 0.2 | 1 | 1.9 | 20
|  | 5 | 1.9 | 0.2 | 1 | 1.9 | 20
|  | 1.6 | 1.9 | 0.2 | 1 | 0.608 | 6.4
|  | 1.6 | 1.9 | 0.2 | 1 | 0.608 | 6.4
| TOT VOL. CONCRETO |  |  |  |  | 30.6 |  |  | M3 | 0.096 | 0.64
| TOT. AREA DE FORMA | [5 empty] | 240.16 |  | M2
| AÇO CA 60 5.0 MM | [6 empty] | 8 | KG
| AÇO CA 50 6.3 MM | [6 empty] | 305 | KG
| AÇO CA 50 8.0 MM | [6 empty] | 758 | KG
| AÇO CA 50 10.0 MM | [6 empty] | 158 | KG
| VOL CISTERNA 5 | 4 | 5 | 0.2 | 1 | 4
|  | 3.4 | 4.4 | 1.7 | 1 | 25.432
| VOL CISTERNA 6 | 2.4 | 5.8 | 0.2 | 1 | 2.784
|  | 2 | 5.4 | 1.7 | 1 | 18.36
| VOLUME TOTAL CIST. |  |  |  |  | 50.576 |  |  | M3
| VOL. REATERRO |  |  |  |  | 50.352 |  |  | M3
| RETIR. DE MAT. ESCV. |  |  |  |  | 50.576 |  |  | M3
11. E 12. | READEQUAÇÃO CAIXAS DOS ELEVADORES 1,2,3,4,7 , 8 , 9 E 10- DETALHE ANEXO 11.0 E 12.0
QUANTITATIVOS SERVIÇOS EXECUÇÃO VIGAS E PAREDES
|  | COMP | LARG | ESP/ALTURA | REPETIÇÃO | VOL | AREA FORMA | ARMADURA | UNIDADE | QUANT.
| VIGA 5 | 0.36 | 0.19 | 0.36 | 11 | 0.27086 | 4.356
| VIGA 14 | 4.69 | 2.2 | 0.19 | 2 | 3.9208 | 5.2364
| LAJE | 4.69 | 0.365 | 0.2 | 18 | 6.1627 | 30.8133
| VIGA 18 ELEV 1,23 E4 | 4.69 | 0.36 | 0.19 | 9 | 2.8872 | 17.271
| VIGA 15 A | 2.99 | 0.19 | 1 | 9 | 5.1129 | 57.24
|  | 2.2 | 0.19 | 0.6 | 9 | 2.2572 | 25.812
| VIGA 16A | 2.99 | 0.14 | 0.5 | 9 | 1.8837 | 28.17
| VIGA 18 A | 2.99 | 0.14 | 0.5 | 9 | 1.8837 | 28.17
| VIGA 18 ELEV 3 | 2.2 | 0.19 | 2.2 | 1 | 0.9196 | 10.516
| VOL CONCRETO |  |  |  |  | 25.2986 |  |  | M3
| AREA FORMA | [5 empty] | 207.5847 |  | M2
| AÇO CA 60 5.0 MM | [6 empty] | 252 | KG
| AÇO CA 50 6.3 MM | [6 empty] | 12 | KG
| AÇO CA 50 8.0 MM | [6 empty] | 1015 | KG
| AÇO CA 50 12.5 MM | [6 empty] | 26 | KG
| AÇO CA 50 20.0 MM | [6 empty] | 726 | KG
14.0 | REPARO DA VIGA V11 - PRANCHA 66
QUANTITATIVOS SERVIÇOS EXECUÇÃO VIGA V11
|  | COMP | LARG | ESP/ALTURA | REPETIÇÃO | VOL | AREA FORMA | ARMADURA | UNIDADE | QUANT.
| VIGA V11 | 1.46 | 0.19 | 0.1 | 11 | 0.30514 | 3.63
| VOL CONCRETO |  |  |  |  | 0.30514 |  |  | M3
| AREA FORMA | [5 empty] | 3.63 |  | M2
| AÇO CA 50 6.3MM | [6 empty] | 0.5 | KG
15.0 | DEMOLIÇÃO DA VIGA V25 ANEXO 15
QUANTITATIVO APRESENTADO NA ABA DEMOLIÇÃO
16.0 | REFORÇO DOS P2 E P5 - PRANCHA 65
QUANTITATIVOS SERVIÇOS EXECUÇÃO, PILARES E CINTA
|  | COMP | LARG | ESP/ALTURA | REPETIÇÃO | VOL | AREA FORMA | ARMADURA | UNIDADE | QUANT.
| PILARES | 0.6 | 0.15 | 15.64 | 2 | 2.8152 | 46.92
| VOL CONCRETO |  |  |  |  | 2.8152 |  |  | M3
| AREA FORMA | [5 empty] | 46.92 |  | M2
| AÇO CA 50 8.0 MM | [6 empty] | 64 | KG
| AÇO CA 50 10.0 MM | [6 empty] | 30 | KG
| AÇO CA 50 25.0 MM | [6 empty] | 958 | KG
| APICOAMENTO | 15.64 | 0.8 |  | 2 |  | 25.024
| FURO NO CONCRETO | [7 empty] | UNID | 30
| ADESIVO ESTRUT. | 15.64 | 0.05 | 0.05 | 30 | 1.173
| TOTAL VOL ADESIVO |  |  |  |  | 1.173 |  |  | M3

## ENCHIM. PISO 1 PAV
OBRA: | INSTITUTO DE CIÊNCIAS MÉDICAS - ICM
LOCAL: | RUA MONSENHOR FURTADO, 1062 - PORANGABUÇU - FORTALEZA - CE
DATA: ABRIL/2024
PRANCHA 06/40 - ARQUITETURA
| DESCRIÇÃO | ÁREA | ALT./PROFUND. | REPETIÇÃO | ÁREA | DESC. | VOL | PESO | UNIDADE | QUANT. TOTAL
|  | (m2) | (m) | (und) | (m2) | (m2) | (m3) | (kG)
ENCHIMENTO DO PISO EM CONCRETO LEVE
| ESTAR MEDICO | 9.32 | 0.1 | 1 |  |  | 0.932 |  | M3 | 0.932
| CORDENAÇÃO RAD. | 9.65 | 0.1 | 1 |  |  | 0.965 |  | M3 | 0.965
| LAUDOS | 32.46 | 0.05 | 1 |  |  | 1.623 |  | M3 | 1.623
| SALA DE REUNIÕES | 30.86 | 0.1 | 1 |  |  | 3.086 |  | M3 | 3.086
| PREPARO E RECUPERAÇÃO | 79.07 | 0.1 | 1 |  |  | 7.907 |  | M3 | 7.907
| POSTO E PREP. MEDICAÇÃO | 13.09 | 0.1 | 1 |  |  | 1.309 |  | M3 | 1.309
| PRESCRIÇÃO MÉDICA | 9.81 | 0.1 | 1 |  |  | 0.981 |  | M3 | 0.981
| SANITÁRIO PACIENTE | 4.52 | 0.1 | 1 |  |  | 0.452 |  | M3 | 0.452
| DML | 3.51 | 0.1 | 1 |  |  | 0.351 |  | M3 | 0.351
| ANTECÂMARA 1 | 31.19 | 0.1 | 1 |  |  | 3.119 |  | M3 | 3.119
| ESCADA 01 | 40.8884 | 0.1 | 1 |  |  | 4.0888 |  | M3 | 4.0888
| CIRCULAÇÃO | 38.08 | 0.1 | 1 |  |  | 3.808 |  | M3 | 3.808
| SANIT. MASC | 3.59 | 0.1 | 1 |  |  | 0.359 |  | M3 | 0.359
| SANIT. FEM. | 3.59 | 0.1 | 1 |  |  | 0.359 |  | M3 | 0.359
| COPA FUNC. | 5.69 | 0.1 | 1 |  |  | 0.569 |  | M3 | 0.569
| CIRCULAÇÃO | 23.53 | 0.1 | 1 |  |  | 2.353 |  | M3 | 2.353
| TOMOGRAFIA | 34.93 | 0.1 | 1 |  |  | 3.493 |  | M3 | 3.493
| COMANDO | 2.84 | 0.1 | 1 |  |  | 0.284 |  | M3 | 0.284
| SALA ADM RADIOLOGIA | 8.28 | 0.1 | 1 |  |  | 0.828 |  | M3 | 0.828
| ESTAR FUNCIONÁRIOS | 10.82 | 0.1 | 1 |  |  | 1.082 |  | M3 | 1.082
| REPOUSO | 8.1 | 0.1 | 1 |  |  | 0.81 |  | M3 | 0.81
| BHO REPOUSO | 3.06 | 0.1 | 1 |  |  | 0.306 |  | M3 | 0.306
| UTILIDADES | 6.67 | 0.1 | 1 |  |  | 0.667 |  | M3 | 0.667
| ROUPARIA | 1.8 | 0.1 | 1 |  |  | 0.18 |  | M3 | 0.18
| VEST. FUNC. MASCULINO | 10.57 | 0.1 | 1 |  |  | 1.057 |  | M3 | 1.057
| VEST. FUNC. FEM. | 10.57 | 0.1 | 1 |  |  | 1.057 |  | M3 | 1.057
| ESTAR FUNCIONÁRIOS | 9.02 | 0.1 | 1 |  |  | 0.902 |  | M3 | 0.902
| MATERIAL E EQUIPAMENTOS | 3.57 | 0.1 | 1 |  |  | 0.357 |  | M3 | 0.357
| COPA | 5.52 | 0.1 | 1 |  |  | 0.552 |  | M3 | 0.552
| SALA ADM. | 6.06 | 0.1 | 1 |  |  | 0.606 |  | M3 | 0.606
| CIRCULAÇÃO | 10.89 | 0.1 | 1 |  |  | 1.089 |  | M3 | 1.089
| CIRCULAÇÃO | 16.03 | 0.1 | 1 |  |  | 1.603 |  | M3 | 1.603
| CIRCULAÇÃO | 62.7 | 0.1 | 1 |  |  | 6.27 |  | M3 | 6.27
| SALA TÉCNICA | 11.32 | 0.1 | 1 |  |  | 1.132 |  | M3 | 1.132
| LAUDO COMANDO IMPRESSÃO | 15.88 | 0.1 | 1 |  |  | 1.588 |  | M3 | 1.588
| VEST. PACIENTE | 6.07 | 0.1 | 1 |  |  | 0.607 |  | M3 | 0.607
| SANIT. PACIENTE | 3.82 | 0.1 | 1 |  |  | 0.382 |  | M3 | 0.382
| CASA DE MAQ. 2 | 4.27 | 0.1 | 1 |  |  | 0.427 |  | M3 | 0.427
| GUARDA E PREP. ANÉSTESICOS | 5.46 | 0.1 | 1 |  |  | 0.546 |  | M3 | 0.546
| CASA DE MAQ 1 HEMOD | 5.4 | 0.1 | 1 |  |  | 0.54 |  | M3 | 0.54
| CIRCULAÇÃO | 29.64 | 0.1 | 1 |  |  | 2.964 |  | M3 | 2.964
| CIRCULAÇÃO | 9.12 | 0.1 | 1 |  |  | 0.912 |  | M3 | 0.912
| DML | 4.31 | 0.1 | 1 |  |  | 0.431 |  | M3 | 0.431
| RESIDUOS | 2.41 | 0.1 | 1 |  |  | 0.241 |  | M3 | 0.241
| COPA FUNC. | 3.41 | 0.1 | 1 |  |  | 0.341 |  | M3 | 0.341
| SANIT FUNC | 6.39 | 0.1 | 2 |  |  | 1.278 |  | M3 | 1.278
| CASA DE MAQ. AR COND. | 12 | 0.1 | 1 |  |  | 1.2 |  | M3 | 1.2
| CIRCULAÇÃO | 34.75 | 0.1 | 1 |  |  | 3.475 |  | M3 | 3.475
| SANIT PCD | 3.24 | 0.1 | 1 |  |  | 0.324 |  | M3 | 0.324
| ANTECÂMARA 3 | 39.64 | 0.1 | 1 |  |  | 3.964 |  | M3 | 3.964
| VESTIÁRIO | 5.11 | 0.1 | 1 |  |  | 0.511 |  | M3 | 0.511
| SANITÁRIO PCD | 3.02 | 0.1 | 1 |  |  | 0.302 |  | M3 | 0.302
| RAIO X TL 02 | 27.76 | 0.1 | 1 |  |  | 2.776 |  | M3 | 2.776
| COMANDO | 11.93 | 0.1 | 1 |  |  | 1.193 |  | M3 | 1.193
| CASA DE MAQ RAIO X | 4.18 | 0.1 | 1 |  |  | 0.418 |  | M3 | 0.418
| CASA DE MAQ RAIO X | 3.95 | 0.1 | 1 |  |  | 0.395 |  | M3 | 0.395
| RAIO X TL 03 | 30.52 | 0.1 | 1 |  |  | 3.052 |  | M3 | 3.052
| CIRCULAÇÃO | 35.73 | 0.1 | 1 |  |  | 3.573 |  | M3 | 3.573
| CIRCULAÇÃO | 30.96 | 0.1 | 1 |  |  | 3.096 |  | M3 | 3.096
| SANIT PCD | 3.11 | 0.1 | 2 |  |  | 0.622 |  | M3 | 0.622
| RAIO X | 23.61 | 0.1 | 1 |  |  | 2.361 |  | M3 | 2.361
| AC | 4.36 | 0.1 | 1 |  |  | 0.436 |  | M3 | 0.436
| AC COND RM/TOMO | 8.98 | 0.1 | 1 |  |  | 0.898 |  | M3 | 0.898
| BANHEIRO PACIENTE | 4.58 | 0.1 | 1 |  |  | 0.458 |  | M3 | 0.458
| TOMOGRAFO | 32.22 | 0.1 | 1 |  |  | 3.222 |  | M3 | 3.222
| COMANDO | 9.63 | 0.1 | 1 |  |  | 0.963 |  | M3 | 0.963
| SUBESPERA MASC. | 13.23 | 0.1 | 1 |  |  | 1.323 |  | M3 | 1.323
| PREPARO E RECUPERAÇÃO | 50.18 | 0.1 | 1 |  |  | 5.018 |  | M3 | 5.018
| CIRCULAÇÃO | 25.06 | 0.1 | 1 |  |  | 2.506 |  | M3 | 2.506
| UTILIDADES | 4.02 | 0.1 | 1 |  |  | 0.402 |  | M3 | 0.402
| SUBESPERA FEM. | 8.11 | 0.1 | 1 |  |  | 0.811 |  | M3 | 0.811
| AREA TECNICA | 10.27 | 0.1 | 1 |  |  | 1.027 |  | M3 | 1.027
| RESSONÂNCIA | 33.18 | 0.1 | 1 |  |  | 3.318 |  | M3 | 3.318
| COMADO RM | 11.8 | 0.1 | 1 |  |  | 1.18 |  | M3 | 1.18
| CIRCULAÇÃO | 36.61 | 0.1 | 1 |  |  | 3.661 |  | M3 | 3.661
| CASA DE MAQUINAS | 51.31 | 0.1 | 1 |  |  | 5.131 |  | M3 | 5.131
| AR CONDICIONADO | 7.58 | 0.1 | 1 |  |  | 0.758 |  | M3 | 0.758
| CENTRAL MANIFOLD | 11.25 | 0.1 | 1 |  |  | 1.125 |  | M3 | 1.125
| CENTRAL AR COMPRIMIDO | 24.28 | 0.1 | 1 |  |  | 2.428 |  | M3 | 2.428
| ANTECÂMARA 2 | 31.4 | 0.1 | 1 |  |  | 3.14 |  | M3 | 3.14
| CIRCULAÇÃO | 5.08 | 0.1 | 1 |  |  | 0.508 |  | M3 | 0.508
| ANAMNESE | 5.23 | 0.1 | 1 |  |  | 0.523 |  | M3 | 0.523
| CONSULTORIO ENF | 10.93 | 0.1 | 1 |  |  | 1.093 |  | M3 | 1.093
| ESCADA 02 | 36.49 | 0.1 | 1 |  |  | 3.649 |  | M3 | 3.649
| CIRCULAÇÃO | 30.31 | 0.1 | 1 |  |  | 3.031 |  | M3 | 3.031
| CIRCULAÇÃO | 2.62 | 0.1 | 1 |  |  | 0.262 |  | M3 | 0.262
| RECEPÇÃO | 5.32 | 0.1 | 1 |  |  | 0.532 |  | M3 | 0.532
| HALL DE ACESSO | 18.27 | 0.1 | 1 |  |  | 1.827 |  | M3 | 1.827
| ESPERA | 86.41 | 0.1 | 1 |  |  | 8.641 |  | M3 | 8.641
| CIRCULAÇÃO | 10.23 | 0.1 | 1 |  |  | 1.023 |  | M3 | 1.023
| CIRCULAÇÃO | 6.13 | 0.1 | 1 |  |  | 0.613 |  | M3 | 0.613
| ESPERA INFANTIL | 15.34 | 0.1 | 1 |  |  | 1.534 |  | M3 | 1.534
| CIRCULAÇÃO | 3.54 | 0.1 | 1 |  |  | 0.354 |  | M3 | 0.354
| SANITÁRIO PCD | 3.37 | 0.1 | 1 |  |  | 0.337 |  | M3 | 0.337
| SANITARIO PCD INFANTIL | 3.37 | 0.1 | 1 |  |  | 0.337 |  | M3 | 0.337
| HALL | 3.6 | 0.1 | 1 |  |  | 0.36 |  | M3 | 0.36
| SANITÁRIO PCD | 3.37 | 0.1 | 1 |  |  | 0.337 |  | M3 | 0.337
| TOT. VOL ENCHIM. PISO CONCRETO LEVE | [7 empty] | M3 | 154.8218