## BLOCO 01
R00 | LISTA GERAL DE ITENS
OBRA | ICM - INSTITUTO DE CIÊNCIAS MÉDICAS
CODIGO |  |  | QUANT | TIPOLOGIA |  |  | SISTEMA |  |  |  |  | LOCALIZAÇÃO |  | DIMENSÕES |  |  | AREA (m2) |  | CM | REMATE |  |  | SOLEIRAS (m) | PEITORIL (m) | VERGAS (m3)
CODIGO | COD ARQ | GRUPO | QUANT | TIPOLOGIA | Nº FLS | MOVIMENTO | SISTEMA | DESCRIÇÃO | ACABAMENTO | FECHAMENTO | FACHADA | PAVTO | AMBIENTE | LARG (mm) | ALT (mm) | PEITORIL (mm) | AREA UNIT | AREA TOTAL |  |  | PR ARQ | OBS
DV01A | ZZ01A | DIVISÓRIA | 1 | FIXO | 1 | - | CHROMA 32 |  | PINTURA ELETROSTÁTICA BRANCA | VIDRO LAMINADO INCOLOR 10MM |  | TÉRREO | CANTINA | 876 | 2100 | 0 | 1.8396 | 1.8396 |  |  | PR-001/26
DV01B | ZZ01B | DIVISÓRIA + PORTA | 1 | GIRO | 4 | - | CHROMA 32 |  | PINTURA ELETROSTÁTICA BRANCA | VIDRO LAMINADO INCOLOR 10MM |  | TÉRREO | CANTINA | 3415 | 2100 | 0 | 7.1715 | 7.1715 |  |  | PR-001/26
DV02A | ZZ02A | DIVISÓRIA | 1 | FIXO | 4 | - | CHROMA 32 |  | PINTURA ELETROSTÁTICA BRANCA | VIDRO LAMINADO INCOLOR 10MM |  | TÉRREO | ESPAÇO ECUMÊNICO | 4385 | 2100 | 0 | 9.2085 | 9.2085 |  |  | PR-001/26
DV02B | ZZ02B | DIVISÓRIA | 1 | FIXO | 1 | - | CHROMA 32 |  | PINTURA ELETROSTÁTICA BRANCA | VIDRO LAMINADO INCOLOR 10MM |  | TÉRREO | ESPAÇO ECUMÊNICO | 1085 | 2100 | 0 | 2.2785 | 2.2785 |  |  | PR-001/26
DV03A | ZZ30A | DIVISÓRIA | 1 | FIXO | 2 | - | ECOLINE 2.5 |  | PINTURA ELETROSTÁTICA BRANCA | VIDRO LAMINADO INCOLOR 10MM |  | 1º PAV | ESPERA INFANTIL | 1930 | 2300 | - | 4.439 | 4.439 |  |  | PR-004/26
DV03B | ZZ30B | DIVISÓRIA | 1 | FIXO | 3 | - | ECOLINE 2.5 |  | PINTURA ELETROSTÁTICA BRANCA | VIDRO LAMINADO INCOLOR 10MM |  | 1º PAV | ESPERA INFANTIL | 2760 | 2300 | - | 6.348 | 6.348 |  |  | PR-004/26
DV04 | ZZ29 | DIVISÓRIA | 1 | FIXO | 3 | - | ECOLINE 2.5 |  | PINTURA ELETROSTÁTICA BRANCA | VIDRO LAMINADO INCOLOR 10MM |  | 1º PAV | ESPERA INFANTIL | 2400 | 2700 | - | 6.48 | 6.48 |  |  | PR-004/26
DV05A | QU01 - A | DIVISÓRIA | 1 | FIXO | 5 | - | CHROMA 32 |  | PINTURA ELETROSTÁTICA BRANCA | VIDRO LAMINADO INCOLOR 10MM |  | TÉRREO | RECEPÇÃO INTERNAÇÃO CONVÊNIO PARTICULAR | 4396 | 2100 | - | 9.2316 | 9.2316 |  |  | PR-002
DV05B | QU01 - B | DIVISÓRIA + PORTA | 1 | GIRO + FIXO | 3 | - | CHROMA 32 |  | PINTURA ELETROSTÁTICA BRANCA | VIDRO LAMINADO INCOLOR 10MM |  | TÉRREO | RECEPÇÃO INTERNAÇÃO CONVÊNIO PARTICULAR | 2577 | 2100 |  | 5.4117 | 5.4117 |  |  | PR-002
DV05C | QU01 - C | DIVISÓRIA | 1 | FIXO | 8 | - | CHROMA 32 |  | PINTURA ELETROSTÁTICA BRANCA | VIDRO LAMINADO INCOLOR 10MM |  | TÉRREO | RECEPÇÃO INTERNAÇÃO CONVÊNIO PARTICULAR | 7423 | 2100 | - | 15.5883 | 15.5883 |  |  | PR-002
DV05D | QU01 - D | DIVISÓRIA | 1 | FIXO | 4 | - | CHROMA 32 |  | PINTURA ELETROSTÁTICA BRANCA | VIDRO LAMINADO INCOLOR 10MM |  | TÉRREO | RECEPÇÃO INTERNAÇÃO CONVÊNIO PARTICULAR | 3676 | 2100 | - | 7.7196 | 7.7196 |  |  | PR-002
DV06 | ZZ06 | DIVISÓRIA | 1 | FIXO | 3 | - | CHROMA 33 |  | PINTURA ELETROSTÁTICA BRANCA | VIDRO LAMINADO INCOLOR 10MM |  | TÉRREO | CONTROLE ACESSO FUNCIONÁRIOS | 3230 | 2100 | 0 | 6.783 | 6.783 |  |  | PR-001/26
GC01 | ZZ31 | GUARDA-CORPO | 1 | FIXO | 23 | - | GRADLINE |  | PINTURA ELETROSTÁTICA BRANCA | VIDRO LAMINADO INCOLOR 10MM |  | 1° PAV | CIRCULAÇÃO | 23385 | 1100 | 100 | 25.7235 | 25.7235 |  |  | PR-014
GC02 | ZZ32 | GUARDA-CORPO | 1 | FIXO | 14 | - | GRADLINE |  | PINTURA ELETROSTÁTICA BRANCA | VIDRO LAMINADO INCOLOR 10MM |  | 1° PAV | CIRCULAÇÃO | 14841 | 1000 | 150 | 14.841 | 14.841 |  |  | PR-014
J01 | G1 | JANELA | 1 | FIXO GUICHÊ | 1 | - | ECOLINE 2.5 |  | PINTURA ELETROSTÁTICA BRANCA | TEMPERADO INCOLOR 6MM |  | 9º PAV | INFORMAÇÃO | 800 | 600 | 1100 | 0.48 | 0.48 |  |  | PR-038
J01 | G1 | JANELA | 1 | FIXO GUICHÊ | 1 | - | ECOLINE 2.5 |  | PINTURA ELETROSTÁTICA BRANCA | TEMPERADO INCOLOR 6MM |  | 9º PAV | INFORMAÇÕES | 800 | 600 | 1100 | 0.48 | 0.48 |  |  | PR-038
J02 | G1 | JANELA | 2 | GUILHOTINA | 2 | - | FSA FISE |  | PINTURA ELETROSTÁTICA BRANCA | FLOAT INCOLOR 4MM |  | 3º PAV | MANIPULAÇÃO E ADM RADIOFARMACOS | 800 | 600 | 1100 | 0.48 | 0.96 |  |  | PR-020
J02 | G2 | JANELA | 1 | GUILHOTINA | 2 | - | FSA FISE |  | PINTURA ELETROSTÁTICA BRANCA | FLOAT INCOLOR 4MM |  | 8º PAV | FARMÁCIA SATÉLITE | 800 | 600 | 1100 | 0.48 | 0.48 |  |  | PR-035
J03 | G1 | JANELA | 1 | FIXO GUICHÊ | 1 | - | ECOLINE 2.5 |  | PINTURA ELETROSTÁTICA BRANCA | TEMPERADO INCOLOR 6MM |  | 1º PAV | SALA ADM. | 800 | 1000 | 1100 | 0.8 | 0.8 |  |  | PR-008
J04 | G1 | JANELA | 1 | GUILHOTINA | 2 | - | FSA FISE |  | PINTURA ELETROSTÁTICA BRANCA | FLOAT INCOLOR 4MM |  | 2° PAV | LIMPEZA E DESINFECÇÃO | 860 | 600 | 1100 | 0.516 | 0.516 |  |  | PR-014
J05 | QU10 | JANELA | 2 | FIXO | 1 | - | ECOLINE 2.5 |  | PINTURA ELETROSTÁTICA BRANCA | VENEZIANA DE ALUMINIO |  | 10º PAV | ESCADAS | 900 | 600 | 1600 | 0.54 | 1.08 |  |  | PR-041
J05 | ZZ24 | JANELA | 2 | FIXO | 1 | - | ECOLINE 2.5 |  | PINTURA ELETROSTÁTICA BRANCA | VENEZIANA DE ALUMINIO |  | 1º PAV | ESCADAS | 900 | 600 | 1600 | 0.54 | 1.08 |  |  | PR-038
J05 | QU10 | JANELA | 2 | FIXO | 1 | - | ECOLINE 2.5 |  | PINTURA ELETROSTÁTICA BRANCA | VENEZIANA DE ALUMINIO |  | 2° PAV | ESCADAS | 900 | 600 | 1600 | 0.54 | 1.08 |  |  | PR-014
J05 | QU10 | JANELA | 2 | FIXO | 1 | - | ECOLINE 2.5 |  | PINTURA ELETROSTÁTICA BRANCA | VENEZIANA DE ALUMINIO |  | 3º PAV | ESCADAS | 900 | 600 | 1600 | 0.54 | 1.08 |  |  | PR-020
J05 | QU10 | JANELA | 2 | FIXO | 1 | - | ECOLINE 2.5 |  | PINTURA ELETROSTÁTICA BRANCA | VENEZIANA DE ALUMINIO |  | 4º PAV | ESCADAS | 900 | 600 | 1600 | 0.54 | 1.08 |  |  | PR-023
J05 | QU10 | JANELA | 2 | FIXO | 1 | - | ECOLINE 2.5 |  | PINTURA ELETROSTÁTICA BRANCA | VENEZIANA DE ALUMINIO |  | 5º PAV | ESCADAS | 900 | 600 | 1600 | 0.54 | 1.08 |  |  | PR-026
J05 | QU10 | JANELA | 2 | FIXO | 1 | - | ECOLINE 2.5 |  | PINTURA ELETROSTÁTICA BRANCA | VENEZIANA DE ALUMINIO |  | 6º PAV | ESCADAS | 900 | 600 | 1600 | 0.54 | 1.08 |  |  | PR-029
J05 | QU10 | JANELA | 2 | FIXO | 1 | - | ECOLINE 2.5 |  | PINTURA ELETROSTÁTICA BRANCA | VENEZIANA DE ALUMINIO |  | 7º PAV | ESCADAS | 900 | 600 | 1600 | 0.54 | 1.08 |  |  | PR-032
J05 | QU10 | JANELA | 2 | FIXO | 1 | - | ECOLINE 2.5 |  | PINTURA ELETROSTÁTICA BRANCA | VENEZIANA DE ALUMINIO |  | 8º PAV | ESCADAS | 900 | 600 | 1600 | 0.54 | 1.08 |  |  | PR-035
J05 | QU10 | JANELA | 2 | FIXO | 1 | - | ECOLINE 2.5 |  | PINTURA ELETROSTÁTICA BRANCA | VENEZIANA DE ALUMINIO |  | 9º PAV | ESCADAS | 900 | 600 | 1600 | 0.54 | 1.08 |  |  | PR-038
J05 | QU10 | JANELA | 2 | FIXO | 1 | - | ECOLINE 2.5 |  | PINTURA ELETROSTÁTICA BRANCA | VENEZIANA DE ALUMINIO |  | TÉRREO | ESCADAS | 900 | 600 | 1600 | 0.54 | 1.08 |  |  | PR-002
J06 | V1 | VISOR | 1 | FIXO | 1 | - | ECOLINE 2.5 |  | PINTURA ELETROSTÁTICA BRANCA | VIDRO TEMPERADO INCOLOR 6MM |  | 7º PAV | SERVIÇO | 900 | 1000 | 1100 | 0.9 | 0.9 |  |  | PR-032
J07 | ZZ12 | VISOR | 2 | FIXO | 1 | - | ECOLINE 2.5 |  | PINTURA ELETROSTÁTICA BRANCA | VIDRO TEMPERADO INCOLOR 6MM |  | TÉRREO | RECEPÇÃO FARMÁCIA E HALL | 1000 | 1000 | 1100 | 1 | 2 |  |  | PR-001/26
J08 | QU24 | JANELA | 2 | FIXO | 1 | - | ECOLINE 2.5 |  | PINTURA ELETROSTÁTICA BRANCA | VIDRO INCOLOR 6MM |  | 8º PAV | QUARTO 09 UTI A | 1100 | 400 | 1700 | 0.44 | 0.88 |  |  | PR-035
J08 | QU24 | JANELA | 2 | FIXO | 1 | - | ECOLINE 2.5 |  | PINTURA ELETROSTÁTICA BRANCA | VIDRO INCOLOR 6MM |  | 8º PAV | QUARTO 10 UTI A | 1100 | 400 | 1700 | 0.44 | 0.88 |  |  | PR-035 |  |  | 2.4 | 0.03
J08 | QU24 | JANELA | 1 | FIXO | 1 | - | ECOLINE 2.5 |  | PINTURA ELETROSTÁTICA BRANCA | VIDRO INCOLOR 6MM |  | 8º PAV | QUARTO 09 UTI B | 1100 | 400 | 1700 | 0.44 | 0.44 |  |  | PR-035 |  |  | 1.2 | 0.015
J08 | QU24 | JANELA | 2 | FIXO | 1 | - | ECOLINE 2.5 |  | PINTURA ELETROSTÁTICA BRANCA | VIDRO INCOLOR 6MM |  | 8º PAV | QUARTO 10 UTI B | 1100 | 400 | 1700 | 0.44 | 0.88 |  |  | PR-035 |  |  | 2.4 | 0.03
J09 | QU25 | JANELA | 1 | BOCA-DE-LOBO | 2 | - | ECOLINE 2.5 |  | PINTURA ELETROSTÁTICA BRANCA | VIDRO INCOLOR 6MM TRANSLÚCIDO |  | 8º PAV | BHO. COLETIVO UTI B | 1100 | 600 | 1100 | 0.66 | 0.66 |  |  | PR-035 |  |  | 1.2 | 0.015
J10 | ZZ18 | VISOR | 1 | FIXO | 2 | - | ECOLINE 2.5 |  | PINTURA ELETROSTÁTICA BRANCA | VIDRO TEMPERADO INCOLOR 6MM |  | TÉRREO | RECEPÇÃO CME | 1150 | 1000 | 1100 | 1.15 | 1.15 |  |  | PR-001/26 |  |  | 1.25 | 0.0155
J11 | QU22 | VISOR | 1 | FIXO | 1 | - | ECOLINE 2.5 |  | PINTURA ELETROSTÁTICA BRANCA | VIDRO TEMPERADO INCOLOR 6MM |  | 7º PAV | SERVIÇO | 1200 | 1000 | 1100 | 1.2 | 1.2 |  |  | PR-032 |  |  | 1.3 | 0.016
J11 | V2 | VISOR | 1 | FIXO | 1 | - | ECOLINE 2.5 |  | PINTURA ELETROSTÁTICA BRANCA | VIDRO TEMPERADO INCOLOR 6MM |  | TÉRREO | CONFERÊNCIA MEDICAÇÃO | 1200 | 1000 | 1100 | 1.2 | 1.2 |  |  | PR-002 |  |  | 1.3 | 0.016
J11 | ZZ08 | VISOR | 1 | FIXO | 1 | - | ECOLINE 2.5 |  | PINTURA ELETROSTÁTICA BRANCA | VIDRO TEMPERADO INCOLOR 6MM |  | TÉRREO | REUNIÃO EMPRESAS TERC. | 1200 | 1000 | 1100 | 1.2 | 1.2 |  |  | PR-001/26 |  |  | 1.3 | 0.016
J11 | ZZ17 | VISOR | 1 | FIXO | 1 | - | ECOLINE 2.5 |  | PINTURA ELETROSTÁTICA BRANCA | VIDRO TEMPERADO INCOLOR 6MM |  | TÉRREO | RECEPÇÃO CME | 1200 | 1000 | 1100 | 1.2 | 1.2 |  |  | PR-001/26 |  |  | 1.3 | 0.016
J11 | ZZ19 | VISOR | 1 | FIXO | 1 | - | ECOLINE 2.5 |  | PINTURA ELETROSTÁTICA BRANCA | VIDRO TEMPERADO INCOLOR 6MM |  | TÉRREO | CME - MATERIAL SUJO | 1200 | 1000 | 1100 | 1.2 | 1.2 |  |  | PR-001/26 |  |  | 1.3 | 0.016
J12 | QU23 | VISOR | 1 | FIXO | 2 | - | ECOLINE 2.5 |  | PINTURA ELETROSTÁTICA BRANCA | VIDRO TEMPERADO INCOLOR 6MM |  | 7º PAV | SERVIÇO | 1300 | 1000 | 1100 | 1.3 | 1.3 |  |  | PR-032 |  |  | 1.4 | 0.017
J12 | ZZ20 | VISOR | 3 | FIXO | 2 | - | ECOLINE 2.5 |  | PINTURA ELETROSTÁTICA BRANCA | VIDRO TEMPERADO INCOLOR 6MM |  | TÉRREO | COZINHA | 1300 | 1000 | 1100 | 1.3 | 3.9 |  |  | PR-001/26 |  |  | 4.2 | 0.051
J13 | QU07 | JANELA | 3 | MAXIM-AR | 2 | - | ECOLINE 2.5 |  | PINTURA ELETROSTÁTICA BRANCA | VIDRO LAMINADO INCOLOR 6MM TRANSLÚCIDO |  | TÉRREO | VESTIÁRIO FEMININO | 1400 | 600 | 1600 | 0.84 | 2.52 |  |  | PR-002 |  |  | 4.5 | 0.054
J14 | ZZ27 | VISOR | 1 | FIXO | 1 | - | ECOLINE 2.5 |  | PINTURA ELETROSTÁTICA BRANCA | VIDRO TEMPERADO INCOLOR 6MM |  | 1º PAV | PRESCRIÇÃO | 1450 | 1000 | 1100 | 1.45 | 1.45 |  |  | PR-004/26 |  |  | 1.55 | 0.0185
J15 | G3 | JANELA | 2 | FIXO GUICHÊ | 2 | - | ECOLINE 2.5 |  | PINTURA ELETROSTÁTICA BRANCA | VIDRO TEMPERADO INCOLOR 6MM |  | 9º PAV | SECRETARIA | 1500 | 1000 | 1100 | 1.5 | 3 |  |  | PR-038 |  |  | 3.2 | 0.038
J16 | V1 | VISOR | 1 | FIXO | 2 | - | ECOLINE 2.5 |  | PINTURA ELETROSTÁTICA BRANCA | VIDRO TEMPERADO INCOLOR 6MM |  | 9º PAV | INFORMAÇÕES | 1500 | 1000 | 1100 | 1.5 | 1.5 |  |  | PR-038 |  |  | 1.6 | 0.019
J17 | ZZ21 | VISOR | 1 | FIXO | 2 | - | ECOLINE 2.5 |  | PINTURA ELETROSTÁTICA BRANCA | VIDRO TEMPERADO INCOLOR 6MM |  | TÉRREO | NUTRICIONISTAS | 1600 | 1000 | 1100 | 1.6 | 1.6 |  |  | PR-001/26 |  |  | 1.7 | 0.02
J17 | ZZ22 | VISOR | 2 | FIXO | 2 | - | ECOLINE 2.5 |  | PINTURA ELETROSTÁTICA BRANCA | VIDRO TEMPERADO INCOLOR 6MM |  | TÉRREO | PREPARO LEGUMES / VEGETAIS | 1600 | 1000 | 1100 | 1.6 | 3.2 |  |  | PR-001/26 |  |  | 3.4 | 0.04
J18 | ZZ04 | JANELA | 1 | FIXO | 2 | - | ECOLINE 2.5 |  | PINTURA ELETROSTÁTICA BRANCA | VENEZIANA DE ALUMINIO |  | TÉRREO | CIRCULAÇÃO ESCADA 03 | 2366 | 600 | 1500 | 1.4196 | 1.4196 |  |  | PR-001/26 |  |  | 2.466 | 0.02766
J19 | V3 | VISOR | 2 | FIXO | 3 | - | ECOLINE 2.5 |  | PINTURA ELETROSTÁTICA BRANCA | VIDRO TEMPERADO INCOLOR 6MM |  | 9º PAV | RPA 01 | 2800 | 1000 | 1100 | 2.8 | 5.6 |  |  | PR-038 |  |  | 5.8 | 0.064
J20 | QU09 | JANELA | 1 | MAXIM-AR | 4 | - | ECOLINE 2.5 |  | PINTURA ELETROSTÁTICA BRANCA | VIDRO LAMINADO INCOLOR 6MM TRANSLÚCIDO |  | TÉRREO | SEGURANÇA/CONT | 3300 | 600 | 1600 | 1.98 | 1.98 |  |  | PR-002 |  |  | 3.4 | 0.037
J20 | QU05 | JANELA | 1 | MAXIM-AR | 4 | - | ECOLINE 2.5 |  | PINTURA ELETROSTÁTICA BRANCA | VIDRO LAMINADO INCOLOR 6MM TRANSLÚCIDO |  | TÉRREO | VESTIÁRIO FEMININO | 3330 | 600 | 1600 | 1.998 | 1.998 |  |  | PR-002 |  |  | 3.4 | 0.037
J21 | QU08 | JANELA | 1 | MAXIM-AR | 8 | - | ECOLINE 2.5 |  | PINTURA ELETROSTÁTICA BRANCA | VIDRO LAMINADO INCOLOR 6MM TRANSLÚCIDO |  | TÉRREO | VESTIÁRIO MASCULINO | 6600 | 600 | 1600 | 3.96 | 3.96 |  |  | PR-002 |  |  | 6.7 | 0.07
J22 | QU06 | JANELA | 1 | MAXIM-AR | 9 | - | ECOLINE 2.5 |  | PINTURA ELETROSTÁTICA BRANCA | VIDRO LAMINADO INCOLOR 6MM TRANSLÚCIDO |  | TÉRREO | VESTIÁRIO FEMININO | 7010 | 600 | 1600 | 4.206 | 4.206 |  |  | PR-002 |  |  | 7.11 | 0.0741
P01 | ZZ14 | PORTA | 6 | GIRO | 1 |  | CHROMA 32 |  | PINTURA ELETROSTÁTICA BRANCA | VENEZIANA VENTILADA |  | TÉRREO | AR CONDICIONADO | 1170 | 2100 | 0 | 2.457 | 14.742 |  |  | PR-001/26
P02 | E1 | PORTA | 8 | CORRER | 3 | - | ECOLINE 2.5 |  | PINTURA ELETROSTÁTICA BRANCA | LAMINADO INCOLOR 6MM |  | 8º PAV | QUARTOS | 2220 | 2100 | - | 4.662 | 37.296 |  |  | PR-035 |  | 18.16 |  | 0.2096
P03 | E2 | PORTA | 12 | CORRER | 3 | - | ECOLINE 2.5 |  | PINTURA ELETROSTÁTICA BRANCA | LAMINADO INCOLOR 6MM |  | 8º PAV | QUARTOS | 2650 | 2100 | - | 5.565 | 66.78 |  |  | PR-035 |  | 32.4 |  | 0.366
P04 | QU16 | PORTA | 1 | CORRER | 4 | - | CHROMA 32 |  | PINTURA ELETROSTÁTICA BRANCA | LAMINADO INCOLOR 6MM |  | 1º PAV | HALL DE ACESSO RECEPÇÃO | 4800 | 2100 | 0 | 10.08 | 10.08 |  |  | PR-008 | 4 FOLHAS (2 FIXAS + 2 MÓVEIS) COM SISTEMA AUTOMÁTICO ANTIPÂNICO | 4.85 |  | 0.052
P05 | E1 | PORTA | 1 | CORRER | 6 | - | CHROMA 32 |  | PINTURA ELETROSTÁTICA BRANCA | LAMINADO INCOLOR 6MM |  | 9º PAV | RPA 01 | 5430 | 2700 | - | 14.661 | 14.661 |  |  | PR-038 |  | 5.48 |  | 0.0583
P06 | QU04 | PORTA | 1 | CORRER | 6 | - | CHROMA 32 |  | PINTURA ELETROSTÁTICA BRANCA | VIDRO LAMINADO INCOLOR 10MM |  | TÉRREO | ACESSO FUNCIONÁRIOS | 6735 | 2100 | - | 14.1435 | 14.1435 |  |  | PR-002 | 6 FOLHAS (2 FIXAS + 4 MÓVEIS) COM SISTEMA AUTOMÁTICO ANTIPÂNICO | 2.27 |  | 0.07135
PV01A |  | PELE DE VIDRO | 1 | - | - | - | WALLFRAME | UNIT VIDRO | PINTURA ELETROSTÁTICA BRANCA | VIDRO LAMINADO REFLETIVO SUNGARD G31 8MM | F1 - NOROESTE | TÉRREO A 2º PAV | - | 51830 | 11700 | - | - | 466.83 |  |  |  | ÁREA IRREGULAR - VER PROJ ESPECÍFICO
PV01B |  | PELE DE VIDRO | 1 | - | - | - | WALLFRAME | UNIT VIDRO | PINTURA ELETROSTÁTICA BRANCA | VIDRO LAMINADO REFLETIVO SUNGARD G31 8MM | F2 - SUDOESTE | TÉRREO A 1º PAV | - | 18700 | 7275 | - | 136.0425 | 136.0425
PV02A |  | PELE DE VIDRO | 1 | - | - | - | ECOSTICK | STICK VIDRO | PINTURA ELETROSTÁTICA BRANCA | VIDRO LAMINADO REFLETIVO SUNGARD G31 8MM | F1 - NOROESTE | 1º A 2º PAV | - | 5970 | 4736 | - | 28.2739 | 28.2739
PV02B |  | PELE DE VIDRO | 1 | - | - | - | ECOSTICK | STICK VIDRO | PINTURA ELETROSTÁTICA BRANCA | VIDRO LAMINADO REFLETIVO SUNGARD G31 8MM | F4 - NORDESTE | 1º A 2º PAV | - | 15390 | 4744 | - | 73.0102 | 73.0102
PV03A |  | PELE DE VIDRO | 1 | - | - | - | WALLFRAME | UNIT VIDRO | PINTURA ELETROSTÁTICA BRANCA | VIDRO LAMINADO REFLETIVO SUNGARD G31 8MM | F1 - NOROESTE | 2º A 4º PAV | - | 13200 | 12100 | - | 159.72 | 159.72
PV03B |  | PELE DE VIDRO | 1 | - | - | - | WALLFRAME | UNIT VIDRO | PINTURA ELETROSTÁTICA BRANCA | VIDRO LAMINADO REFLETIVO SUNGARD G31 8MM | F4 - NORDESTE | 2º A 4º PAV | - | 13040 | 15500 | - | - | 197.15 |  |  |  | ÁREA IRREGULAR - VER PROJ ESPECÍFICO
PV04 |  | PELE DE VIDRO | 1 | - | - | - | WALLFRAME | UNIT VIDRO + VZ + VIDRO SERIGRAFADO | PINTURA ELETROSTÁTICA BRANCA | VIDRO LAMINADO REFLETIVO SUNGARD G31 8MM | F2 - SUDOESTE | 3º A 9º PAV | - | 14400 | 26950 | - | 388.08 | 388.08
PV05 |  | PELE DE VIDRO | 1 | - | - | - | WALLFRAME | UNIT VIDRO + VZ + VIDRO SERIGRAFADO | PINTURA ELETROSTÁTICA BRANCA | VIDRO LAMINADO REFLETIVO SUNGARD G31 8MM | F2 - SUDOESTE | 3º A 9º PAV | - | 32030 | 26750 | - | 856.8025 | 856.8025
PV06 |  | PELE DE VIDRO | 6 | - | - | - | ECOSTICK | STICK ENTRE-VÃO + VZ | PINTURA ELETROSTÁTICA BRANCA | VIDRO LAMINADO REFLETIVO SUNGARD G31 8MM | F2 - SUDOESTE | 1º AO 2º PAV | - | 4800 | 1500 | - | 7.2 | 43.2
PV07 |  | PELE DE VIDRO | 1 | - | - | - | WALLFRAME | UNIT VIDRO + VZ + VIDRO SERIGRAFADO | PINTURA ELETROSTÁTICA BRANCA | VIDRO LAMINADO REFLETIVO SUNGARD G31 8MM | F3 - SUDESTE | 3º PAV A COB | - | 9983 | 32000 | - | 319.456 | 319.456
PV08 |  | PELE DE VIDRO | 1 | - | - | - | WALLFRAME | UNIT VIDRO + VZ + BRISE | PINTURA ELETROSTÁTICA BRANCA | VIDRO LAMINADO REFLETIVO SUNGARD G31 8MM | F4 - NORDESTE | 1º PAV A COB | - | 32180 | 41315 | - | - | 1079.18 |  |  |  | ÁREA IRREGULAR ¦ PV COM BRISE
PV09 |  | PELE DE VIDRO | 1 | - | - | - | WALLFRAME | UNIT VIDRO + VZ + BRISE | PINTURA ELETROSTÁTICA BRANCA | VIDRO LAMINADO REFLETIVO SUNGARD G31 8MM | F4 - NORDESTE | 2º PAV A COB | - | 17616 | 39196 | - | - | 532.8 |  |  |  | ÁREA IRREGULAR ¦ PV COM BRISE
PV10 |  | PELE DE VIDRO | 1 | - | - | - | ECOSTICK | UNIT VIDRO | PINTURA ELETROSTÁTICA BRANCA | VIDRO LAMINADO REFLETIVO SUNGARD G31 8MM | F4 - NORDESTE | 1º PAV A COB | - | 4585 | 9215 | - | 42.2508 | 42.2508
PV11 |  | PELE DE VIDRO | 1 | - | - | - | WALLFRAME | UNIT VIDRO + VZ | PINTURA ELETROSTÁTICA BRANCA | VIDRO LAMINADO REFLETIVO SUNGARD G31 8MM | F4 - NORDESTE | 1º A 10º PAV | - | 1200 | 40506 | - | 48.6072 | 48.6072
PVZ01 | ZZ07 | PORTA | 1 | GIRO | 1 | VE - AD - FD | ECOLINE 2.5 |  | PINTURA ELETROSTÁTICA BRANCA | VENEZIANA |  | TÉRREO | HIGIENIZAÇÃO CARROS TÉRMICOS | 900 | 2100 | 0 | 1.89 | 1.89 |  |  | PR-001/26
PVZ01 | ZZ07 | PORTA | 1 | GIRO | 1 | VE - AF - FD | ECOLINE 2.5 |  | PINTURA ELETROSTÁTICA BRANCA | VENEZIANA |  | TÉRREO | HIGIENIZAÇÃO CARROS TÉRMICOS | 900 | 2100 | 0 | 1.89 | 1.89 |  |  | PR-001/26
PVZ02 | P17 | PORTA | 10 | CORRER | 2 | - | ECOLINE 2.5 |  | PINTURA ELETROSTÁTICA BRANCA | VENEZIANA VENTILADA |  | 1º PAV | CIRCULAÇÃO ESCADAS | 1200 | 1900 | 200 | 2.28 | 22.8 |  |  | PR-008
PVZ02 | P16 | PORTA | 10 | CORRER | 2 | - | ECOLINE 2.5 |  | PINTURA ELETROSTÁTICA BRANCA | VENEZIANA VENTILADA |  | 2° PAV | CIRCULAÇÃO ESCADAS | 1200 | 1900 | 200 | 2.28 | 22.8 |  |  | PR-014
PVZ02 | P13 | PORTA | 10 | CORRER | 2 | - | ECOLINE 2.5 |  | PINTURA ELETROSTÁTICA BRANCA | VENEZIANA VENTILADA |  | 3º PAV | CIRCULAÇÃO ESCADAS | 1200 | 1900 | 200 | 2.28 | 22.8 |  |  | PR-020
PVZ02 | P10 | PORTA | 10 | CORRER | 2 | - | ECOLINE 2.5 |  | PINTURA ELETROSTÁTICA BRANCA | VENEZIANA VENTILADA |  | 4º PAV | CIRCULAÇÃO ESCADAS | 1200 | 1900 | 200 | 2.28 | 22.8 |  |  | PR-023
PVZ02 | P09 | PORTA | 12 | CORRER | 2 | - | ECOLINE 2.5 |  | PINTURA ELETROSTÁTICA BRANCA | VENEZIANA VENTILADA |  | 5º PAV | CIRCULAÇÃO ESCADAS | 1200 | 1900 | 200 | 2.28 | 27.36 |  |  | PR-026
PVZ02 | P09 | PORTA | 12 | CORRER | 2 | - | ECOLINE 2.5 |  | PINTURA ELETROSTÁTICA BRANCA | VENEZIANA VENTILADA |  | 6º PAV | CIRCULAÇÃO ESCADAS | 1200 | 1900 | 200 | 2.28 | 27.36 |  |  | PR-029
PVZ02 | P14 | PORTA | 12 | CORRER | 2 | - | ECOLINE 2.5 |  | PINTURA ELETROSTÁTICA BRANCA | VENEZIANA VENTILADA |  | 7º PAV | CIRCULAÇÃO ESCADAS | 1200 | 1900 | 200 | 2.28 | 27.36 |  |  | PR-032
PVZ02 | P11 | PORTA | 12 | CORRER | 2 | - | ECOLINE 2.5 |  | PINTURA ELETROSTÁTICA BRANCA | VENEZIANA VENTILADA |  | 8º PAV | CIRCULAÇÃO ESCADAS | 1200 | 1900 | 200 | 2.28 | 27.36 |  |  | PR-035
PVZ02 | P12 | PORTA | 12 | CORRER | 2 | - | ECOLINE 2.5 |  | PINTURA ELETROSTÁTICA BRANCA | VENEZIANA VENTILADA |  | 9º PAV | CIRCULAÇÃO ESCADAS | 1200 | 1900 | 200 | 2.28 | 27.36 |  |  | PR-038
PVZ02 | P12 (P15) | PORTA | 10 | CORRER | 2 | - | ECOLINE 2.5 |  | PINTURA ELETROSTÁTICA BRANCA | VENEZIANA VENTILADA |  | TÉRREO | CIRCULAÇÃO ESCADAS | 1200 | 1900 | 200 | 2.28 | 22.8 |  |  | PR-002
PVZ03 | ZZ16 | PORTA | 1 | GIRO | 1 |  | ECOLINE 2.5 |  | PINTURA ELETROSTÁTICA BRANCA | VENEZIANA |  | TÉRREO | CIRCULÇÃO ACESSO SERVIÇO | 1280 | 2100 | 0 | 2.688 | 2.688 |  |  | PR-001/26
PVZ04 | P15 | PORTA | 2 | CORRER | 2 | - | ECOLINE 2.5 |  | PINTURA ELETROSTÁTICA BRANCA | VENEZIANA VENTILADA |  | 7º PAV | ROUPARIA / CIRCULAÇÃO | 1350 | 1900 | 200 | 2.565 | 5.13 |  |  | PR-032
PVZ05 | P17 | PORTA | 1 | CORRER | 2 | - | ECOLINE 2.5 |  | PINTURA ELETROSTÁTICA BRANCA | VENEZIANA VENTILADA |  | 1º PAV | CIRCULAÇÃO ESCADA 02 | 1500 | 1900 | 200 | 2.85 | 2.85 |  |  | PR-002
PVZ05 | P17 | PORTA | 1 | CORRER | 2 | - | ECOLINE 2.5 |  | PINTURA ELETROSTÁTICA BRANCA | VENEZIANA VENTILADA |  | 2º PAV | CIRCULAÇÃO ESCADA 02 | 1500 | 1900 | 200 | 2.85 | 2.85 |  |  | PR-002
PVZ05 | P17 | PORTA | 1 | CORRER | 2 | - | ECOLINE 2.5 |  | PINTURA ELETROSTÁTICA BRANCA | VENEZIANA VENTILADA |  | 3º PAV | CIRCULAÇÃO ESCADA 02 | 1500 | 1900 | 200 | 2.85 | 2.85 |  |  | PR-002
PVZ05 | P12 | PORTA | 1 | CORRER | 2 | - | ECOLINE 2.5 |  | PINTURA ELETROSTÁTICA BRANCA | VENEZIANA VENTILADA |  | 4º PAV | CIRCULAÇÃO ESCADAS | 1500 | 1900 | 200 | 2.85 | 2.85 |  |  | PR-023
PVZ05 | P17 | PORTA | 1 | CORRER | 2 | - | ECOLINE 2.5 |  | PINTURA ELETROSTÁTICA BRANCA | VENEZIANA VENTILADA |  | TÉRREO | CIRCULAÇÃO ESCADA 02 | 1500 | 1900 | 200 | 2.85 | 2.85 |  |  | PR-002
PVZ06 | ZZ15 | PORTA | 1 | GIRO | 2 |  | ECOLINE 2.5 |  | PINTURA ELETROSTÁTICA BRANCA | VENEZIANA |  | TÉRREO | SUBESTAÇÃO | 1600 | 2100 | 0 | 3.36 | 3.36 |  |  | PR-001/26
PVZ07 | P31 | PORTA | 2 | CORRER | 6 | - | ECOLINE 2.5 |  | PINTURA ELETROSTÁTICA BRANCA | VENEZIANA VENTILADA |  | 1º PAV | CENTRAL DE AR COMPRIMIDO | 7100 | 2100 | 0 | 14.91 | 29.82 |  |  | PR-004/26
ACM00 |  | ACM | 1 | FIXO | - | - | BANDEJA |  | PVDF | ACM 4MM - LÂMINA 0.5 - ACABAMENTO EM PVDF - NUCLEO FR - COR BONE WHITE PRO 571 | F1 - NOROESTE | TÉRREO A 3º PAV | - | 56434 | 11076 | - | - | 608.2 |  |  |  | ÁREA IRREGULAR - VER PROJ ESPECÍFICO
ACM01 |  | ACM | 1 | FIXO | - | - | BANDEJA |  | PVDF | ACM 4MM - LÂMINA 0.5 - ACABAMENTO EM PVDF - NUCLEO FR - COR BONE WHITE PRO 572 | F1 - NOROESTE | 1º PAV A COB | - | 14380 | 43110 | - | - | 413.22 |  |  |  | ÁREA IRREGULAR - VER PROJ ESPECÍFICO
ACM02 |  | ACM | 1 | FIXO | - | - | BANDEJA |  | PVDF | ACM 4MM - LÂMINA 0.5 - ACABAMENTO EM PVDF - NUCLEO FR - COR DARK GREY METALLIC PRO 137 | F1 - NOROESTE | 2º PAV A COB | - | 14400 | 36760 | - | - | 524.35 |  |  |  | ÁREA IRREGULAR - VER PROJ ESPECÍFICO
ACM03A |  | ACM | 1 | FIXO | - | - | BANDEJA |  | PVDF | ACM 4MM - LÂMINA 0.5 - ACABAMENTO EM PVDF - NUCLEO FR - COR BONE WHITE PRO 572 | F1 - NOROESTE | 2º PAV A COB | - | 1490 | 38490 | - | - | 66.9 |  |  |  | ÁREA IRREGULAR - VER PROJ ESPECÍFICO
ACM03B |  | ACM | 1 | FIXO | - | - | BANDEJA |  | PVDF | ACM 4MM - LÂMINA 0.5 - ACABAMENTO EM PVDF - NUCLEO FR - COR BONE WHITE PRO 572 | F2 - SUDOESTE | 2º PAV A COB | - | 26613 | 38341 | - | - | 455.6 |  |  |  | ÁREA IRREGULAR - VER PROJ ESPECÍFICO
ACM03C |  | ACM | 1 | FIXO | - | - | BANDEJA |  | PVDF | ACM 4MM - LÂMINA 0.5 - ACABAMENTO EM PVDF - NUCLEO FR - COR BONE WHITE PRO 572 | F2 - SUDOESTE | 1º PAV A COB | - | 45226 | 44300 | - | - | 460.97 |  |  |  | ÁREA IRREGULAR - VER PROJ ESPECÍFICO
ACM03D |  | ACM | 1 | FIXO | - | - | BANDEJA |  | PVDF | ACM 4MM - LÂMINA 0.5 - ACABAMENTO EM PVDF - NUCLEO FR - COR BONE WHITE PRO 572 | F2 - SUDOESTE | 1º PAV A COB | - | 39230 | 7900 | - | - | 238.93 |  |  |  | ÁREA IRREGULAR - VER PROJ ESPECÍFICO
ACM03E |  | ACM | 1 | FIXO | - | - | BANDEJA |  | PVDF | ACM 4MM - LÂMINA 0.5 - ACABAMENTO EM PVDF - NUCLEO FR - COR BONE WHITE PRO 572 | F2 - SUDEESTE | 1º PAV A COB | - | 1490 | 44700 | - | - | 66.9
ACM03F |  | ACM | 1 | FIXO | - | - | BANDEJA |  | PVDF | ACM 4MM - LÂMINA 0.5 - ACABAMENTO EM PVDF - NUCLEO FR - COR BONE WHITE PRO 572 | F4 - NORDESTE | 2º PAV A COB |  | 83960 | 40696 | - | - | 467.16 |  |  |  | ÁREA IRREGULAR - VER PROJ ESPECÍFICO
ACM04 |  | ACM | 1 | FIXO | - | - | BANDEJA |  | PVDF | ACM 4MM - LÂMINA 0.5 - ACABAMENTO EM PVDF - NUCLEO FR - COR BONE WHITE PRO 572 | F1 - NOROESTE | 2º PAV A COB | - | 22130 | 38190 | - | - | 398.82 |  |  |  | ÁREA IRREGULAR - VER PROJ ESPECÍFICO
ACM05 |  | ACM | 1 | FIXO | - | - | BANDEJA |  | PVDF | ACM 4MM - LÂMINA 0.5 - ACABAMENTO EM PVDF - NUCLEO FR - COR DARK GREY METALLIC PRO 137 | F2 - SUDOESTE | 2º A 9º PAV | - | 18000 | 29450 | - | - | 142.01 |  |  |  | ÁREA IRREGULAR - VER PROJ ESPECÍFICO
ACM06A |  | ACM | 1 | FIXO | - | - | BANDEJA |  | PVDF | ACM 4MM - LÂMINA 0.5 - ACABAMENTO EM PVDF - NUCLEO FR - COR BONE WHITE PRO 572 | F2 - SUDOESTE | 8º PAV A COB | - | 1000 | 15600 | - | - | 16.163
ACM06B |  | ACM | 1 | FIXO |  |  | BANDEJA |  | PVDF | ACM 4MM - LÂMINA 0.5 - ACABAMENTO EM PVDF - NUCLEO FR - COR BONE WHITE PRO 572 | F2 - SUDOESTE | 8º PAV A COB | - | 1000 | 15600 | - | - | 16.163
ACM06C |  | ACM | 1 | FIXO |  |  | BANDEJA |  | PVDF | ACM 4MM - LÂMINA 0.5 - ACABAMENTO EM PVDF - NUCLEO FR - COR BONE WHITE PRO 572 | F2 - SUDOESTE | 8º PAV A COB | - | 6611 | 15600 | - | - | 107.25
ACM06D |  | ACM | 1 | FIXO |  |  | BANDEJA |  | PVDF | ACM 4MM - LÂMINA 0.5 - ACABAMENTO EM PVDF - NUCLEO FR - COR BONE WHITE PRO 572 | F2 - SUDOESTE | 8º PAV A COB | - | 1000 | 15600 | - | - | 16.163
ACM06E |  | ACM | 1 | FIXO |  |  | BANDEJA |  | PVDF | ACM 4MM - LÂMINA 0.5 - ACABAMENTO EM PVDF - NUCLEO FR - COR BONE WHITE PRO 572 | F2 - SUDOESTE | TÉRREO A COB | - | 1000 | 49550 | - | - | 38.72 |  |  |  | ÁREA IRREGULAR - VER PROJ ESPECÍFICO
ACM07 |  | ACM | 1 | FIXO | - | - | BANDEJA |  | PVDF | ACM 4MM - LÂMINA 0.5 - ACABAMENTO EM PVDF - NUCLEO FR - COR BONE WHITE PRO 572 | F2 - SUDOESTE | 1º PAV A COB | - | 3502 | 44301 | - | - | 155.91
ACM08 |  | ACM | 1 | FIXO | - | - | BANDEJA |  | PVDF | ACM 4MM - LÂMINA 0.5 - ACABAMENTO EM PVDF - NUCLEO FR - COR DARK GREY METALLIC PRO 137 | F2 - SUDOESTE | 2º A 9º PAV | - | 39230 | 29450 | - | - | 292.1 |  |  |  | ÁREA IRREGULAR - VER PROJ ESPECÍFICO
ACM09 |  | ACM | 1 | FIXO |  |  | BANDEJA |  | PVDF | ACM 4MM - LÂMINA 0.5 - ACABAMENTO EM PVDF - NUCLEO FR - COR BONE WHITE PRO 572 | F3 - SUDESTE | TÉRREO A COB |  | 7695 | 46189 | - | - | 359.75
ACM10 |  | ACM | 1 | FIXO |  |  | BANDEJA |  | PVDF | ACM 4MM - LÂMINA 0.5 - ACABAMENTO EM PVDF - NUCLEO FR - COR BONE WHITE PRO 572 | F3 - SUDESTE | 1º PAV A COB |  | 5900 | 42668 | - | - | 248.23
ACM11 |  | ACM | 1 | FIXO |  |  | BANDEJA |  | PVDF | ACM 4MM - LÂMINA 0.5 - ACABAMENTO EM PVDF - NUCLEO FR - COR DARK GREY METALLIC PRO 137 | F3 - SUDESTE | 1º PAV A COB |  | 14400 | 43200 | - | - | 630.18
ACM12 |  | ACM | 1 | FIXO |  |  | BANDEJA |  | PVDF | ACM 4MM - LÂMINA 0.5 - ACABAMENTO EM PVDF - NUCLEO FR - COR BONE WHITE PRO 572 | F3 - SUDESTE | 1º PAV A COB |  | 14300 | 42700 | - | - | 283.98 |  |  |  | ÁREA IRREGULAR - VER PROJ ESPECÍFICO
ACM13 |  | ACM | 1 | FIXO |  |  | BANDEJA |  | PVDF | ACM 4MM - LÂMINA 0.5 - ACABAMENTO EM PVDF - NUCLEO FR - COR DARK GREY METALLIC PRO 137 | F4 - NORDESTE | 1º A 9º PAV |  | 9440 | 43000 | - | - | 356.65 |  |  |  | ÁREA IRREGULAR - VER PROJ ESPECÍFICO
ACM14A |  | ACM | 1 | FIXO |  |  | BANDEJA |  | PVDF | ACM 4MM - LÂMINA 0.5 - ACABAMENTO EM PVDF - NUCLEO FR - COR BONE WHITE PRO 572 | F4 - NORDESTE | 1º PAV A COB |  | 1000 | 43000 | - | - | 43.56 |  |  |  | ÁREA IRREGULAR - VER PROJ ESPECÍFICO
ACM14B |  | ACM | 1 | FIXO |  |  | BANDEJA |  | PVDF | ACM 4MM - LÂMINA 0.5 - ACABAMENTO EM PVDF - NUCLEO FR - COR BONE WHITE PRO 572 | F4 - NORDESTE | 1º PAV A COB |  | 1000 | 43000 | - | - | 43.56 |  |  |  | ÁREA IRREGULAR - VER PROJ ESPECÍFICO
ACM14C |  | ACM | 1 | FIXO |  |  | BANDEJA |  | PVDF | ACM 4MM - LÂMINA 0.5 - ACABAMENTO EM PVDF - NUCLEO FR - COR BONE WHITE PRO 572 | F4 - NORDESTE | 1º PAV A COB |  | 5800 | 42208 | - | - | 204.05 |  |  |  | ÁREA IRREGULAR - VER PROJ ESPECÍFICO
ACM14D |  | ACM | 1 | FIXO |  |  | BANDEJA |  | PVDF | ACM 4MM - LÂMINA 0.5 - ACABAMENTO EM PVDF - NUCLEO FR - COR BONE WHITE PRO 572 | F4 - NORDESTE | 1º PAV A COB |  | 1000 | 43000 | - | - | 43.56
ACM14E |  | ACM | 1 | FIXO |  |  | BANDEJA |  | PVDF | ACM 4MM - LÂMINA 0.5 - ACABAMENTO EM PVDF - NUCLEO FR - COR BONE WHITE PRO 572 | F4 - NORDESTE | 1º PAV A COB |  | 1000 | 43000 | - | - | 43.56
ACM15 |  | ACM | 1 | FIXO | - | - | BANDEJA |  | PVDF | ACM 4MM - LÂMINA 0.5 - ACABAMENTO EM PVDF - NUCLEO FR - COR DARK GREY METALLIC PRO 137 | F4 - NORDESTE | 2º PAV A COB | - | 9350 | 39190 | - | - | 371.72
ACM16 |  | ACM | 1 | FIXO |  |  | BANDEJA |  | PVDF | ACM 4MM - LÂMINA 0.5 - ACABAMENTO EM PVDF - CHAMPAGNE METALLIC PRO 111 | F2 - SUDOESTE | 1º PAV |  | 44460 | 700 | - | - | 55.58 |  |  |  | ÁREA IRREGULAR - VER PROJ ESPECÍFICO
ACM17 |  | ACM | 1 | FIXO |  |  | BANDEJA |  | PVDF | ACM 4MM - LÂMINA 0.5 - ACABAMENTO EM PVDF - CHAMPAGNE METALLIC PRO 111 | F2 - SUDOESTE | 1º PAV |  | 36352 | 700 | - | - | 45.44 |  |  |  | ÁREA IRREGULAR - VER PROJ ESPECÍFICO
[23 empty] | 63.16 | 65.376 | 1.51
[23 empty] | SOLEIRAS (m) | PEITORIL (m) | VERGAS (m3)
Note on A93: VIROU ACM -Juliana Miranda
Note on D164: Confirmar se uma das esquadrias do ambiente é uma V3 (não havia marcação e tem mesma largura) -Juliana Miranda
Note on K152: @rivoniocordeiro@gmail.com VENEZIANA VENTILADA? (LAVAGEM CARRINHOS) _Atribuído a rivoniocordeiro@gmail.com_ -Juliana Miranda

## BLOCO 02 E 03
R00 | LISTA GERAL DE ITENS
OBRA | ICM - INSTITUTO DE CIÊNCIAS MÉDICAS
CODIGO |  |  | TIPOLOGIA |  |  | SISTEMA |  |  |  |  | LOCALIZAÇÃO |  | QUANT | DIMENSÕES |  |  | AREA (m2) |  | CM | REMATE |  |  |  | SOLEIRAS (m) | PEITORIL (m) | VERGAS (m3)
CODIGO | COD ARQ | GRUPO | TIPOLOGIA | Nº FLS | MOVIMENTO | SISTEMA | DESCRIÇÃO | ACABAMENTO | FECHAMENTO | FACHADA | PAVTO | AMBIENTE | QUANT | LARGURA (mm) | ALTURA (mm) | PEITORIL (mm) | AREA UNIT | AREA TOTAL |  |  | MATERIAL ¦ ESTRUTURA | PR ARQ | OBS
DV01 | E1 | DIVISÓRIA + PORTA | CORRER + FIXO | 2 | - | - |  | PINTURA ELETROSTÁTICA BRANCA | VIDRO LAMINADO FUMÊ10MM |  | 4º PAVIMENTO | CENTRAL ADM | 1 | 2530 | 2100 | - | 5.313 | 5.313 |  |  |  | PR-004
DV02 | E2 | DIVISÓRIA + PORTA | GIRO + FIXO | 2 |  | ECOLINE 2.5 |  | PINTURA ELETROSTÁTICA BRANCA | VIDRO LAMINADO FUMÊ10MM |  | 4º PAVIMENTO | SECRETARIA | 1 | 2530 | 2700 | - | 6.831 | 6.831 |  |  |  | PR-004
DV03 | E1 | DIVISÓRIA + PORTA | GIRO + FIXO | 4 |  | CHROMA 32 |  | PINTURA ELETROSTÁTICA BRANCA | VIDRO LAMINADO INCOLOR 10MM |  | 2º PAVIMENTO | CHEFIAS MÉDICAS | 1 | 2960 | 2700 | - | 7.992 | 7.992 |  |  |  | PR-002
DV04 | E2 | DIVISÓRIA + PORTA | GIRO + FIXO | 4 | - | CHROMA 32 |  | PINTURA ELETROSTÁTICA BRANCA | VIDRO LAMINADO INCOLOR 10MM/ JATEADO PADRÃO ZEBRADO |  | 2º PAVIMENTO | ENTRETENIMENTO | 1 | 3000 | 2700 | - | 8.1 | 8.1 |  |  |  | PR-002
GR1 | PA1 | PORTA | GIRO | 1 |  | GRADILINE PORTÃO |  | PINTURA ELETROSTÁTICA BRANCA | GRADIL |  | TÉRREO | GERADORES / ACESSO SERVIÇO | 2 | 900 | 2100 | - | 1.89 | 3.78 |  |  |  | PR-000
GR2 | PA3 | PORTA | GIRO | 2 |  | GRADILINE PORTÃO |  | PINTURA ELETROSTÁTICA BRANCA | GRADIL |  | TÉRREO | GERADORES | 1 | 1600 | 2100 | - | 3.36 | 3.36 |  |  |  | PR-000
GR3 | PA9 | PORTA | CORRER | 2 | - | GRADILINE PORTÃO |  | PINTURA ELETROSTÁTICA BRANCA | GRADIL |  | TÉRREO | RECOLHIMENTO DE RESÍDUOS | 1 | 5000 | 2100 | - | 10.5 | 10.5 |  |  |  | PR-000
J01 | QU29 | JANELA | FIXA | 1 | - | ECOLINE 2.5 |  | PINTURA ELETROSTÁTICA BRANCA | VENEZIANA DE ALUMÍNIO |  | TÉRREO | BOSQUE | 1 | 500 | 1000 | 1100 | 0.5 | 0.5 |  |  |  | PR-000 |  |  | 0.6 | 0.9
J02 | G1 | JANELA | GUILHOTINA | 2 | - | FSA FISE |  | PINTURA ELETROSTÁTICA BRANCA | FLOAT INCOLOR 4MM |  | 5º PAVIMENTO | FARMÁCIA | 1 | 600 | 1000 | 1100 | 0.6 | 0.6 |  |  |  | PR-005 |  |  | 0.7 | 0.01
J03 | V1 | JANELA | FIXA | 1 | - | ECOLINE 2.5 |  | PINTURA ELETROSTÁTICA BRANCA | VIDRO TEMPERADO INCOLOR 8MM |  | TÉRREO | PORTARIA | 1 | 600 | 1000 | 1100 | 0.6 | 0.6 |  |  |  | PR-000 |  |  | 0.7 | 0.01
J04 | QU10 | JANELA | FIXA | 1 | - | ECOLINE 2.5 |  | PINTURA ELETROSTÁTICA BRANCA | VENEZIANA DE ALUMÍNIO |  | 1º PAVIMENTO | ESCADA 03 | 1 | 800 | 600 | 1600 | 0.48 | 0.48 |  |  |  | PR-001 |  |  | 0.9 | 0.01
J04 | QU10 | JANELA | FIXA | 1 | - | ECOLINE 2.5 |  | PINTURA ELETROSTÁTICA BRANCA | VENEZIANA DE ALUMÍNIO |  | 2º PAVIMENTO | ESCADA 03 | 1 | 800 | 600 | 1600 | 0.48 | 0.48 |  |  |  | PR-002 |  |  | 0.9 | 0.01
J04 | QU10 | JANELA | FIXA | 1 | - | ECOLINE 2.5 |  | PINTURA ELETROSTÁTICA BRANCA | VENEZIANA DE ALUMÍNIO |  | 3º PAVIMENTO | ESCADA 03 | 1 | 800 | 600 | 1600 | 0.48 | 0.48 |  |  |  | PR-003 |  |  | 0.9 | 0.01
J04 | QU10 | JANELA | FIXA | 1 | - | ECOLINE 2.5 |  | PINTURA ELETROSTÁTICA BRANCA | VENEZIANA DE ALUMÍNIO |  | 4º PAVIMENTO | ESCADA 03 | 1 | 800 | 600 | 1600 | 0.48 | 0.48 |  |  |  | PR-004 |  |  | 0.9 | 0.01
J04 | QU10 | JANELA | FIXA | 1 | - | ECOLINE 2.5 |  | PINTURA ELETROSTÁTICA BRANCA | VENEZIANA DE ALUMÍNIO |  | 5º PAVIMENTO | ESCADA 03 | 1 | 800 | 600 | 1600 | 0.48 | 0.48 |  |  |  | PR-005 |  |  | 0.9 | 0.01
J04 | QU10 | JANELA | FIXA | 1 | - | ECOLINE 2.5 |  | PINTURA ELETROSTÁTICA BRANCA | VENEZIANA DE ALUMÍNIO |  | 6º PAVIMENTO | ESCADA 03 | 1 | 800 | 600 | 1600 | 0.48 | 0.48 |  |  |  | PR-006 |  |  | 0.9 | 0.01
J04 | QU10 | JANELA | FIXA | 1 | - | ECOLINE 2.5 |  | PINTURA ELETROSTÁTICA BRANCA | VENEZIANA DE ALUMÍNIO |  | 7º PAVIMENTO | ESCADA 03 | 1 | 800 | 600 | 1600 | 0.48 | 0.48 |  |  |  | PR-006 |  |  | 0.9 | 0.01
J04 | QU10 | JANELA | FIXA | 1 | - | ECOLINE 2.5 |  | PINTURA ELETROSTÁTICA BRANCA | VENEZIANA DE ALUMÍNIO |  | 8º PAVIMENTO | ESCADA 03 | 1 | 800 | 600 | 1600 | 0.48 | 0.48 |  |  |  | PR-006 |  |  | 0.9 | 0.01
J05 | QU26 | JANELA | CORRER | 2 | - | ECOLINE 2.5 |  | PINTURA ELETROSTÁTICA BRANCA | FLOAT INCOLOR 4MM |  | TÉRREO | LADO GERADORES | 2 | 1000 | 1100 | 1100 | 1.1 | 2.2 |  |  |  | PR-000 |  |  | 2.2 | 0.028
J06 | QU31 | JANELA | BOCA-DE-LOBO | 2 | - | ECOLINE 2.5 |  | PINTURA ELETROSTÁTICA BRANCA | VIDRO FLOAT INCOLOR 4MM |  | 2º PAVIMENTO | SANITÁRIOS PÚBLICOS | 2 | 1100 | 600 | 1600 | 0.66 | 1.32 |  |  |  | PR-002 |  |  | 2.4 | 0.03
J07 | V1 | JANELA | FIXA | 2 | - | ECOLINE 2.5 |  | PINTURA ELETROSTÁTICA BRANCA | VIDRO TEMPERADO INCOLOR 6MM |  | 3º PAVIMENTO | PREPARO MEDICAÇÃO/ CENTRAL ADM / CHEFIA ADM | 3 | 1200 | 1000 | 1100 | 1.2 | 3.6 |  |  |  | PR-003 |  |  | 3.9 | 0.048
J07 | V1 | JANELA | FIXA | 2 | - | ECOLINE 2.5 |  | PINTURA ELETROSTÁTICA BRANCA | VIDRO TEMPERADO INCOLOR 6MM |  | 4º PAVIMENTO | PREPARO MEDICAÇÃO | 2 | 1200 | 1000 | 1100 | 1.2 | 2.4 |  |  |  | PR-004 |  |  | 2.6 | 0.032
J07 | V1 | JANELA | FIXA | 2 | - | ECOLINE 2.5 |  | PINTURA ELETROSTÁTICA BRANCA | VIDRO TEMPERADO INCOLOR 6MM |  | 6º PAVIMENTO | PREPARO MEDICAÇÃO/ CENTRAL ADM / CHEFIA ADM | 3 | 1200 | 1000 | 1100 | 1.2 | 3.6 |  |  |  | PR-006 |  |  | 3.9 | 0.048
J07 | V2 | JANELA | FIXA | 2 | - | ECOLINE 2.5 |  | PINTURA ELETROSTÁTICA BRANCA | VIDRO TEMPERADO INCOLOR 6MM |  | TÉRREO | SALA ADM. ROUPARIA | 1 | 1200 | 1000 | 1100 | 1.2 | 1.2 |  |  |  | PR-000 |  |  | 1.3 | 0.016
J08 | G1 | JANELA | GUILHOTINA | 2 | - | FSA FISE |  | PINTURA ELETROSTÁTICA BRANCA | FLOAT INCOLOR 4MM |  | 1º PAVIMENTO | ESTOCAGEM / DISTRIBUIÇÃO | 2 | 800 | 1000 | 1100 | 0.8 | 1.6 |  |  |  | PR-001 |  |  | 1.8 | 0.024
J09 | QU32 | JANELA | FIXA | 2 | - | ECOLINE 2.5 |  | PINTURA ELETROSTÁTICA BRANCA | VIDRO FLOAT INCOLOR 4MM |  | 2º PAVIMENTO | HACK DADOS | 1 | 1400 | 1000 | 1100 | 1.4 | 1.4 |  |  |  | PR-002 |  |  | 1.5 | 0.018
J10 | V1 | JANELA | FIXA | 3 | - | ECOLINE 2.5 |  | PINTURA ELETROSTÁTICA BRANCA | VIDRO TEMPERADO INCOLOR 6MM |  | 2º PAVIMENTO | AUDITÓRIO | 1 | 1500 | 1000 | 1100 | 1.5 | 1.5 |  |  |  | PR-002 |  |  | 1.6 | 0.019
J11 | V3 | JANELA | FIXA | 3 | - | ECOLINE 2.5 |  | PINTURA ELETROSTÁTICA BRANCA | VIDRO TEMPERADO INCOLOR 6MM |  | TÉRREO | PORTARIA | 1 | 2000 | 1000 | 1100 | 2 | 2 |  |  |  | PR-000 |  |  | 2.1 | 0.024
J12 | V4 | JANELA | FIXA | 4 | - | ECOLINE 2.5 |  | PINTURA ELETROSTÁTICA BRANCA | VIDRO TEMPERADO INCOLOR 6MM |  | TÉRREO | LAB. MANUTENÇÃO | 1 | 2500 | 1000 | 1100 | 2.5 | 2.5 |  |  |  | PR-000 |  |  | 2.6 | 0.029
J13 | E1 | JANELA | CORRER | 2 |  | ECOLINE 2.5 |  | PINTURA ELETROSTÁTICA BRANCA | VIDRO TEMPERADO INCOLOR 6MM |  | 1º PAVIMENTO | CIRCULAÇÃO/ VAZIO | 2 | 2000 | 1700 | 1100 | 3.4 | 6.8 |  |  |  | PR-000 |  |  | 4.2 | 0.048
J14 | V1 | JANELA | FIXA | 1 |  | ECOLINE 2.5 |  | PINTURA ELETROSTÁTICA BRANCA | VIDRO TEMPERADO INCOLOR 6MM |  | 1º PAVIMENTO | MANUAIS | 1 | 1000 | 1000 | 1100 | 1 | 1 |  |  |  | PR-000 |  |  | 1.1 | 0.014
J15 | V2 | JANELA | FIXA | 2 |  | ECOLINE 2.5 |  | PINTURA ELETROSTÁTICA BRANCA | VIDRO TEMPERADO INCOLOR 6MM |  | 1º PAVIMENTO | ADMINISTRATIVO | 1 | 1800 | 1000 | 1100 | 1.8 | 1.8 |  |  |  | PR-001 |  |  | 1.9 | 0.022
P1 | QU28 | PORTA | GIRO | 2 |  | ECOLINE 2.5 |  | PINTURA ELETROSTÁTICA BRANCA | VENEZIANA VENTILADA |  | TÉRREO | BOSQUE | 2 | 1280 | 2100 | - | 2.688 | 5.376 |  |  |  | PR-000
P2 | E1 | PORTA | CORRER | 2 | - | CHROMA 32 |  | PINTURA ELETROSTÁTICA BRANCA | VIDRO LAMINADO INCOLOR 6MM |  | 3º PAVIMENTO | CARAMANCHÃO | 1 | 2000 | 2700 | - | 5.4 | 5.4 |  |  |  | PR-003 |  | 2.05 |  | 0.024
P3 | E2 | PORTA | CORRER | 2 | - | CHROMA 32 |  | PINTURA ELETROSTÁTICA BRANCA | VIDRO LAMINADO INCOLOR 6MM |  | 3º PAVIMENTO | BRINQUEDOTECA | 1 | 2370 | 2700 | - | 6.399 | 6.399 |  |  |  | PR-003 |  | 2.42 |  | 0.0277
P4 | E1 | PORTA | CORRER | 2 | - | CHROMA 32 |  | PINTURA ELETROSTÁTICA BRANCA | VIDRO LAMINADO INCOLOR 6MM |  | 5º PAVIMENTO | APARTAMENTO 01, 02, 05, 06 E10 | 5 | 2600 | 2700 | - | 7.02 | 35.1 |  |  |  | PR-005 |  | 13.25 |  | 0.15
P5 | E2 | PORTA | CORRER | 2 | - | CHROMA 32 |  | PINTURA ELETROSTÁTICA BRANCA | VIDRO LAMINADO INCOLOR 6MM |  | 5º PAVIMENTO | APARTAMENTO 03, 04 E 07 | 3 | 2800 | 2700 | - | 7.56 | 22.68 |  |  |  | PR-005 |  | 8.55 |  | 0.096
P6 | E3 | PORTA | CORRER | 2 | - | CHROMA 32 |  | PINTURA ELETROSTÁTICA BRANCA | VIDRO LAMINADO INCOLOR 6MM |  | 3º PAVIMENTO | CARAMANCHÃO | 1 | 2890 | 2700 | - | 7.803 | 7.803 |  |  |  | PR-003 |  | 2.94 |  | 0.0329
P7 | E3 | PORTA | CORRER | 3 | - | CHROMA 32 |  | PINTURA ELETROSTÁTICA BRANCA | VIDRO LAMINADO INCOLOR 6MM |  | 5º PAVIMENTO | APARTAMENTO 08 E 09 | 2 | 3900 | 2700 | - | 10.53 | 21.06 |  |  |  | PR-005 |  | 7.9 |  | 0.086
PV01 |  | PELE DE VIDRO | - | - | - | ECOSTICK | STICK VIDRO | PINTURA ELETROSTÁTICA BRANCA | VIDRO LAMINADO REFLETIVO SUNGARD G31 8MM | F1 - NOROESTE | 1º A 2º PAV | - | 1 | 41155 | 6000 | - | - | 215.21 |  |  |  |  | ÁREA IRREGULAR - VER PROJ ESPECÍFICO
PV02 |  | PELE DE VIDRO | - | - | - | ECOSTICK | STICK ENTRE-VÃO + VZ | PINTURA ELETROSTÁTICA BRANCA | VIDRO LAMINADO REFLETIVO SUNGARD G31 8MM | F1 - NOROESTE | 3º A 6º PAV | - | 4 | 42410 | 1500 | - | 63.615 | 254.46
PV03 |  | PELE DE VIDRO | - | - | - | ECOSTICK | STICK ENTRE-VÃO | PINTURA ELETROSTÁTICA BRANCA | VIDRO LAMINADO REFLETIVO SUNGARD G31 8MM | F1 - NOROESTE | 1º PAV | - | 6 | 6000 | 1500 | - | 9 | 54
PV04 |  | PELE DE VIDRO | - | - | - | ECOSTICK | STICK ENTRE-VÃO | PINTURA ELETROSTÁTICA BRANCA | VIDRO LAMINADO REFLETIVO SUNGARD G31 8MM | F2 - SUDOESTE | 1º A 2º PAV | - | 4 | 7200 | 1420 | - | 10.224 | 40.896
PV05 |  | PELE DE VIDRO | - | - | - | ECOSTICK | STICK VIDRO | PINTURA ELETROSTÁTICA BRANCA | VIDRO LAMINADO REFLETIVO SUNGARD G31 8MM | F2 - SUDOESTE | 4º A 6º PAV | - | 1 | 4908 | 10194 | - | 50.0322 | 50.0322
PV06 |  | PELE DE VIDRO | - | - | - | ECOSTICK | STICK ENTRE-VÃO + VZ | PINTURA ELETROSTÁTICA BRANCA | VIDRO LAMINADO REFLETIVO SUNGARD G31 8MM | F3 - SUDESTE | 1º A 2º PAV | - | 14 | 7200 | 1700 | - | 12.24 | 171.36
PV07 |  | PELE DE VIDRO | - | - | - | ECOSTICK | STICK ENTRE-VÃO + VZ | PINTURA ELETROSTÁTICA BRANCA | VIDRO LAMINADO REFLETIVO SUNGARD G31 8MM | F3 - SUDESTE | 3º A 6º PAV | - | 16 | 7200 | 1500 | - | 10.8 | 172.8
PV08 |  | PELE DE VIDRO | - | - | - | ECOSTICK | STICK ENTRE-VÃO + VZ | PINTURA ELETROSTÁTICA BRANCA | VIDRO LAMINADO REFLETIVO SUNGARD G31 8MM | F3 - SUDESTE | TÉRREO |  | 3 | 7200 | 600 | - | 4.32 | 12.96
PVZ01 | QU27 | PORTA | GIRO | 1 |  | ECOLINE 2.5 |  | PINTURA ELETROSTÁTICA BRANCA | VENEZIANA VENTILADA |  | TÉRREO | LADO GERADORES | 2 | 750 | 2100 | 0 | 1.575 | 3.15 |  |  |  | PR-000
PVZ02 | PA1 | PORTA | CORRER | 2 | - | ECOLINE 2.5 |  | PINTURA ELETROSTÁTICA BRANCA | VENEZIANA VENTILADA |  | 1º PAVIMENTO | SHAFT HALL | 1 | 1480 | 1900 | 200 | 2.812 | 2.812 |  |  |  | PR-001
PVZ02 | PA1 | PORTA | CORRER | 2 | - | ECOLINE 2.5 |  | PINTURA ELETROSTÁTICA BRANCA | VENEZIANA VENTILADA |  | 2º PAVIMENTO | SHAFT SANIT. F/M | 1 | 1480 | 1900 | 200 | 2.812 | 2.812 |  |  |  | PR-002
PVZ02 | PA2 | PORTA | CORRER | 2 | - | ECOLINE 2.5 |  | PINTURA ELETROSTÁTICA BRANCA | VENEZIANA VENTILADA |  | 3º PAVIMENTO | SHAFT HALL | 1 | 1480 | 1900 | 200 | 2.812 | 2.812 |  |  |  | PR-003
PVZ02 | PA1 | PORTA | CORRER | 2 | - | ECOLINE 2.5 |  | PINTURA ELETROSTÁTICA BRANCA | VENEZIANA VENTILADA |  | 4º PAVIMENTO | SHAFT HALL | 1 | 1480 | 1900 | 200 | 2.812 | 2.812 |  |  |  | PR-004
PVZ02 | QU36 | PORTA | CORRER | 2 | - | ECOLINE 2.5 |  | PINTURA ELETROSTÁTICA BRANCA | VENEZIANA VENTILADA |  | 4º PAVIMENTO | SHAFT CASA DE MÁQUINAS | 1 | 1480 | 1900 | 200 | 2.812 | 2.812 |  |  |  | PR-004
PVZ02 | QU36 | PORTA | CORRER | 2 | - | ECOLINE 2.5 |  | PINTURA ELETROSTÁTICA BRANCA | VENEZIANA VENTILADA |  | 7º PAVIMENTO | SHAFT CASA DE MÁQUINAS | 1 | 1480 | 1900 | 200 | 2.812 | 2.812 |  |  |  | PR-004
PVZ02 | PA1 | PORTA | CORRER | 2 | - | ECOLINE 2.5 |  | PINTURA ELETROSTÁTICA BRANCA | VENEZIANA VENTILADA |  | 5º PAVIMENTO | SHAFT HALL DE ELEVADORES | 1 | 1480 | 1900 | 200 | 2.812 | 2.812 |  |  |  | PR-005
PVZ02 | PA1 | PORTA | CORRER | 2 | - | ECOLINE 2.5 |  | PINTURA ELETROSTÁTICA BRANCA | VENEZIANA VENTILADA |  | 6º PAVIMENTO | SHAFT HALL | 1 | 1480 | 1900 | 200 | 2.812 | 2.812 |  |  |  | PR-006
PVZ02 | PA2 | PORTA | CORRER | 2 | - | ECOLINE 2.5 |  | PINTURA ELETROSTÁTICA BRANCA | VENEZIANA VENTILADA |  | TÉRREO | SHAFT CIRCULAÇÃO | 1 | 1480 | 1900 | 200 | 2.812 | 2.812 |  |  |  | PR-000
PVZ03 | QU34 | PORTA | CORRER | 2 | - | ECOLINE 2.5 |  | PINTURA ELETROSTÁTICA BRANCA | VENEZIANA VENTILADA |  | 3º PAVIMENTO | SHAFT ENFERMARIA-04L | 1 | 1500 | 1900 | 200 | 2.85 | 2.85 |  |  |  | PR-003
PVZ04 | QU34 | PORTA | CORRER | 2 | - | ECOLINE 2.5 |  | PINTURA ELETROSTÁTICA BRANCA | VENEZIANA VENTILADA |  | 6º PAVIMENTO | SHAFT ENFERMARIA-04L | 1 | 1500 | 2600 | 100 | 3.9 | 3.9 |  |  |  | PR-006
PVZ05 | PA4 | PORTA | CORRER | 2 | - | ECOLINE 2.5 |  | PINTURA ELETROSTÁTICA BRANCA | VENEZIANA VENTILADA |  | TÉRREO | SHAFT ELÉTRICO CIRCULAÇÃO | 1 | 1630 | 1900 | 200 | 3.097 | 3.097 |  |  |  | PR-000
PVZ06 | PA2 | PORTA | CORRER | 3 | - | ECOLINE 2.5 |  | PINTURA ELETROSTÁTICA BRANCA | VENEZIANA VENTILADA |  | 1º PAVIMENTO | SHAFT CIRCULAÇÃO | 1 | 2350 | 1900 | 200 | 4.465 | 4.465 |  |  |  | PR-001
PVZ06 | PA2 | PORTA | CORRER | 3 | - | ECOLINE 2.5 |  | PINTURA ELETROSTÁTICA BRANCA | VENEZIANA VENTILADA |  | 2º PAVIMENTO | SHAFT CIRCULAÇÃO | 1 | 2350 | 1900 | 200 | 4.465 | 4.465 |  |  |  | PR-002
PVZ06 | PA3 | PORTA | CORRER | 3 | - | ECOLINE 2.5 |  | PINTURA ELETROSTÁTICA BRANCA | VENEZIANA VENTILADA |  | 3º PAVIMENTO | SHAFT CIRCULAÇÃO | 1 | 2350 | 1900 | 200 | 4.465 | 4.465 |  |  |  | PR-003
PVZ06 | PA2 | PORTA | CORRER | 3 | - | ECOLINE 2.5 |  | PINTURA ELETROSTÁTICA BRANCA | VENEZIANA VENTILADA |  | 4º PAVIMENTO | SHAFT CIRCULAÇÃO | 1 | 2350 | 1900 | 200 | 4.465 | 4.465 |  |  |  | PR-004
PVZ06 | PA2 | PORTA | CORRER | 3 | - | ECOLINE 2.5 |  | PINTURA ELETROSTÁTICA BRANCA | VENEZIANA VENTILADA |  | 5º PAVIMENTO | SHAFT ESPERA UTI CARDIO | 1 | 2350 | 1900 | 200 | 4.465 | 4.465 |  |  |  | PR-005
PVZ06 | PA2 | PORTA | CORRER | 3 | - | ECOLINE 2.5 |  | PINTURA ELETROSTÁTICA BRANCA | VENEZIANA VENTILADA |  | 6º PAVIMENTO | SHAFT ESTAR FAMILIARES | 1 | 2350 | 1900 | 200 | 4.465 | 4.465 |  |  |  | PR-006
PVZ06 | PA5 | PORTA | CORRER | 3 | - | ECOLINE 2.5 |  | PINTURA ELETROSTÁTICA BRANCA | VENEZIANA VENTILADA |  | TÉRREO | SHAFT CIRCULAÇÃO | 1 | 2350 | 1900 | 200 | 4.465 | 4.465 |  |  |  | PR-000
PVZ06 | PA5 | PORTA | CORRER | 3 | - | ECOLINE 2.5 |  | PINTURA ELETROSTÁTICA BRANCA | VENEZIANA VENTILADA |  | 7º PAVIMENTO | SHAFT CIRCULAÇÃO | 1 | 2350 | 1900 | 200 | 4.465 | 4.465 |  |  |  | PR-000
PVZ07 | PA6 | PORTA | CORRER | 3 | - | ECOLINE 2.5 |  | PINTURA ELETROSTÁTICA BRANCA | VENEZIANA VENTILADA |  | TÉRREO | SHAFT HIDRÁULICO CIRCULAÇÃO | 1 | 2500 | 1900 | 200 | 4.75 | 4.75 |  |  |  | PR-000
PVZ08 | PA3 | PORTA | CORRER | 4 | - | ECOLINE 2.5 |  | PINTURA ELETROSTÁTICA BRANCA | VENEZIANA VENTILADA |  | 1º PAVIMENTO | SHAFT HIDRÁULICO | 1 | 3000 | 1900 | 200 | 5.7 | 5.7 |  |  |  | PR-001
PVZ08 | PA4 | PORTA | CORRER | 4 | - | ECOLINE 2.5 |  | PINTURA ELETROSTÁTICA BRANCA | VENEZIANA VENTILADA |  | 1º PAVIMENTO | SHAFT ELÉTRICO CIRCULAÇÃO | 1 | 3000 | 1900 | 200 | 5.7 | 5.7 |  |  |  | PR-001
PVZ08 | PA3 | PORTA | CORRER | 4 | - | ECOLINE 2.5 |  | PINTURA ELETROSTÁTICA BRANCA | VENEZIANA VENTILADA |  | 2º PAVIMENTO | CIRCULAÇÃO ; SHAFT HID. | 2 | 3000 | 1900 | 200 | 5.7 | 11.4 |  |  |  | PR-002
PVZ08 | PA4 | PORTA | CORRER | 4 | - | ECOLINE 2.5 |  | PINTURA ELETROSTÁTICA BRANCA | VENEZIANA VENTILADA |  | 2º PAVIMENTO | SHAFT ELÉT DESCANSO | 1 | 3000 | 1900 | 200 | 5.7 | 5.7 |  |  |  | PR-002
PVZ08 | PA4 | PORTA | CORRER | 4 | - | ECOLINE 2.5 |  | PINTURA ELETROSTÁTICA BRANCA | VENEZIANA VENTILADA |  | 3º PAVIMENTO | SHAFT CIRCULAÇÃO | 1 | 3000 | 1900 | 200 | 5.7 | 5.7 |  |  |  | PR-003
PVZ08 | PA3 | PORTA | CORRER | 4 | - | ECOLINE 2.5 |  | PINTURA ELETROSTÁTICA BRANCA | VENEZIANA VENTILADA |  | 4º PAVIMENTO | SHAFT CIRCULAÇÃO | 1 | 3000 | 1900 | 200 | 5.7 | 5.7 |  |  |  | PR-004
PVZ08 | PA3 | PORTA | CORRER | 4 | - | ECOLINE 2.5 |  | PINTURA ELETROSTÁTICA BRANCA | VENEZIANA VENTILADA |  | 5º PAVIMENTO | SHAFT CIRCULAÇÃO | 1 | 3000 | 1900 | 200 | 5.7 | 5.7 |  |  |  | PR-005
PVZ08 | PA7 | PORTA | CORRER | 4 | - | ECOLINE 2.5 |  | PINTURA ELETROSTÁTICA BRANCA | VENEZIANA VENTILADA |  | TÉRREO | SHAFT CIRCULAÇÃO | 1 | 3000 | 1900 | 200 | 5.7 | 5.7 |  |  |  | PR-000
PVZ08 | PA3 | PORTA | CORRER | 4 | - | ECOLINE 2.5 |  | PINTURA ELETROSTÁTICA BRANCA | VENEZIANA VENTILADA |  | 6º PAVIMENTO | SHAFT CIRCULAÇÃO | 1 | 3000 | 1900 | 200 | 5.7 | 5.7 |  |  |  | PR-006
PVZ08 | PA3 | PORTA | CORRER | 4 | - | ECOLINE 2.5 |  | PINTURA ELETROSTÁTICA BRANCA | VENEZIANA VENTILADA |  | 7º PAVIMENTO | SHAFT CIRCULAÇÃO | 1 | 3000 | 1900 | 200 | 5.7 | 5.7 |  |  |  | PR-006
PVZ08 | PA3 | PORTA | CORRER | 4 | - | ECOLINE 2.5 |  | PINTURA ELETROSTÁTICA BRANCA | VENEZIANA VENTILADA |  | 8º PAVIMENTO | SHAFT CIRCULAÇÃO | 1 | 3000 | 1900 | 200 | 5.7 | 5.7 |  |  |  | PR-006
PVZ09 | PA5 | PORTA | CORRER | 4 | - | ECOLINE 2.5 |  | PINTURA ELETROSTÁTICA BRANCA | VENEZIANA VENTILADA |  | 1º PAVIMENTO | SHAFT DEP. EQUIPAMENTO. SEGUR. DO TRABALHO | 1 | 3220 | 1900 | 200 | 6.118 | 6.118 |  |  |  | PR-001
PVZ10 | PA5 | PORTA | CORRER | 4 | - | ECOLINE 2.5 |  | PINTURA ELETROSTÁTICA BRANCA | VENEZIANA VENTILADA |  | 2º PAVIMENTO | ESTAR FOYER | 1 | 3400 | 1900 | 200 | 6.46 | 6.46 |  |  |  | PR-002
PVZ10 | PA5 | PORTA | CORRER | 4 | - | ECOLINE 2.5 |  | PINTURA ELETROSTÁTICA BRANCA | VENEZIANA VENTILADA |  | 3º PAVIMENTO | SHAFT ESTAR FAMILIARES | 1 | 3400 | 1900 | 200 | 6.46 | 6.46 |  |  |  | PR-006
PVZ10 | PA4 | PORTA | CORRER | 4 | - | ECOLINE 2.5 |  | PINTURA ELETROSTÁTICA BRANCA | VENEZIANA VENTILADA |  | 4º PAVIMENTO | SHAFT CIRCULAÇÃO | 1 | 3400 | 1900 | 200 | 6.46 | 6.46 |  |  |  | PR-004
PVZ10 | PA4 | PORTA | CORRER | 4 | - | ECOLINE 2.5 |  | PINTURA ELETROSTÁTICA BRANCA | VENEZIANA VENTILADA |  | 5º PAVIMENTO | SHAFT CIRC ESPERA CARDIOLOGICA | 1 | 3400 | 1900 | 200 | 6.46 | 6.46 |  |  |  | PR-005
PVZ10 | PA4 | PORTA | CORRER | 4 | - | ECOLINE 2.5 |  | PINTURA ELETROSTÁTICA BRANCA | VENEZIANA VENTILADA |  | 6º PAVIMENTO | SHAFT ESTAR FAMILIARES | 1 | 3400 | 1900 | 200 | 6.46 | 6.46 |  |  |  | PR-006
PVZ10 | PA4 | PORTA | CORRER | 4 | - | ECOLINE 2.5 |  | PINTURA ELETROSTÁTICA BRANCA | VENEZIANA VENTILADA |  | 7º PAVIMENTO | SHAFT ESTAR FAMILIARES | 1 | 3400 | 1900 | 200 | 6.46 | 6.46 |  |  |  | PR-006
PVZ10 | PA8 | PORTA | CORRER | 4 | - | ECOLINE 2.5 |  | PINTURA ELETROSTÁTICA BRANCA | VENEZIANA VENTILADA |  | TÉRREO | SHAFT CIRCULAÇÃO | 1 | 3400 | 1900 | 200 | 6.46 | 6.46 |  |  |  | PR-000
PVZ10 | PA6 | PORTA | CORRER | 4 | - | ECOLINE 2.5 |  | PINTURA ELETROSTÁTICA BRANCA | VENEZIANA VENTILADA |  | 1º PAVIMENTO | SHAFT CIRCULAÇÃO | 1 | 3400 | 1900 | 200 | 6.46 | 6.46 |  |  |  | PR-001
BS1 |  | BRISES | FIXO | - |  | SM A200 - SULMETAIS |  | COIL COAT | BRISE SM A200 - COR A DEFINIR | F1 - NOROESTE | 2º AO 5º PAV |  | 1 | 42700 | 14600 | - | 623.42 | 623.42 |  |  | EST AUX TB 2 X 2" - CANT 2 x 2 x 1/8
CL1 |  | CLARABOIA | FIXO | - |  | STICK |  | PINTURA BRANCA | VIDRO LAMINADO REFLETIVO SUNGARD G31 8MM | F2 - SUDOESTE | TÉRREO | ACESSO PRINCIPAL RECEPÇÃO | 2 | 6240 | 2513 | - | 15.6811 | 31.3622
ACM01 |  | ACM | FIXO | - | - | BANDEJA |  | PVDF | ACM 4MM - LÂMINA 0.5 - ACABAMENTO EM PVDF - NUCLEO FR - COR DARK GREY METALLIC PRO 137 | F1 - NOROESTE | 6º PAV | - | 1 | 42410 | 1355 | - | 57.4656 | 57.4656 |  |  | EST AUX TB 2 X 1"" - CANT 50 x 50 - PARAFUSO 4.2 X 13
ACM02 |  | ACM | FIXO | - | - | BANDEJA |  | PVDF | ACM 4MM - LÂMINA 0.5 - ACABAMENTO EM PVDF - NUCLEO FR - COR DARK GREY METALLIC PRO 137 | F1 - NOROESTE | 4º A 6º PAV | - | 3 | 42410 | 2253 | - | 95.5497 | 286.6492 |  |  | EST AUX TB 2 X 1"" - CANT 50 x 50 - PARAFUSO 4.2 X 14
ACM03 |  | ACM | FIXO | - | - | BANDEJA |  | PVDF | ACM 4MM - LÂMINA 0.5 - ACABAMENTO EM PVDF - NUCLEO FR - COR DARK GREY METALLIC PRO 137 | F1 - NOROESTE | 3º PAV | - | 1 | 42410 | 750 | - | 31.8075 | 31.8075 |  |  | EST AUX TB 2 X 1"" - CANT 50 x 50 - PARAFUSO 4.2 X 15
ACM04A |  | ACM | FIXO | - | - | BANDEJA |  | PVDF | ACM 4MM - LÂMINA 0.5 - ACABAMENTO EM PVDF - CHAMPAGNE METALLIC PRO 111 | F1 - NOROESTE | 3º A 7º PAV | - | 1 | 44608 | 18050 | - | - | 242.10 |  |  | EST AUX TB 2 X 1"" - CANT 50 x 50 - PARAFUSO 4.2 X 15 |  | ÁREA IRREGULAR - VER PROJ ESPECÍFICO
ACM04B |  | ACM | FIXO | - | - | BANDEJA |  | PVDF | ACM 4MM - LÂMINA 0.5 - ACABAMENTO EM PVDF - CHAMPAGNE METALLIC PRO 111 | F1 - NOROESTE | 3º A 7º PAV | - | 2 | 800 | 15853 | - | 12.6824 | 25.3648 |  |  | EST AUX TB 2 X 1"" - CANT 50 x 50 - PARAFUSO 4.2 X 16
ACM04C |  | ACM | FIXO | - | - | BANDEJA |  | PVDF | ACM 4MM - LÂMINA 0.5 - ACABAMENTO EM PVDF - CHAMPAGNE METALLIC PRO 111 | F1 - NOROESTE | 3º A 7º PAV | - | 2 | 42409 | 800 | - | 33.9272 | 67.8544 |  |  | EST AUX TB 2 X 1"" - CANT 50 x 50 - PARAFUSO 4.2 X 17
ACM04D |  | ACM | FIXO | - | - | BANDEJA |  | PVDF | ACM 4MM - LÂMINA 0.5 - ACABAMENTO EM PVDF - CHAMPAGNE METALLIC PRO 111 | F1 - NOROESTE | 3º A 7º PAV | - | 1 | 14270 | 18050 | - | - | 277.28 |  |  | EST AUX TB 2 X 1"" - CANT 50 x 50 - PARAFUSO 4.2 X 18
ACM05 |  | ACM | FIXO | - | - | BANDEJA |  | PVDF | ACM 4MM - LÂMINA 0.5 - ACABAMENTO EM PVDF - NUCLEO FR - COR BONE WHITE PRO 572 | F1 - NOROESTE | 1º A 3º PAV | - | 1 | 28079 | 8871 | - | - | 190.06 |  |  | EST AUX TB 2 X 1"" - CANT 50 x 50 - PARAFUSO 4.2 X 15 |  | ÁREA IRREGULAR - VER PROJ ESPECÍFICO
ACM06A |  | ACM | FIXO | - | - | BANDEJA |  | PVDF | ACM 4MM - LÂMINA 0.5 - ACABAMENTO EM PVDF - CHAMPAGNE METALLIC PRO 111 | F1 - NOROESTE | TÉRREO | - | 1 | 36104 | 1500 | - | - | 54.156 |  |  | EST AUX TB 2 X 1"" - CANT 50 x 50 - PARAFUSO 4.2 X 15 |  | MARQUISE - AREA COM VIRADAS / ÁREA IRREGULAR
ACM06B |  | ACM | FIXO | - | - | BANDEJA |  | PVDF | ACM 4MM - LÂMINA 0.5 - ACABAMENTO EM PVDF - CHAMPAGNE METALLIC PRO 111 | F4 - NORDESTE | TÉRREO | - | 1 | 11000 | 1500 | - | - | 16.5 |  |  | EST AUX TB 2 X 1"" - CANT 50 x 50 - PARAFUSO 4.2 X 16 |  | MARQUISE - AREA COM VIRADAS
ACM06C |  | ACM | FIXO | - | - | BANDEJA |  | PVDF | ACM 4MM - LÂMINA 0.5 - ACABAMENTO EM PVDF - CHAMPAGNE METALLIC PRO 111 | - | TÉRREO | - | 1 | 4200 | 1500 | - | - | 6.3 |  |  | EST AUX TB 2 X 1"" - CANT 50 x 50 - PARAFUSO 4.2 X 16 |  | MARQUISE - AREA COM VIRADAS
ACM06D |  | ACM | FIXO | - | - | BANDEJA |  | PVDF | ACM 4MM - LÂMINA 0.5 - ACABAMENTO EM PVDF - CHAMPAGNE METALLIC PRO 111 | F4 - NORDESTE | TÉRREO | - | 1 | 7460 | 1500 | - | - | 11.19 |  |  | EST AUX TB 2 X 1"" - CANT 50 x 50 - PARAFUSO 4.2 X 16 |  | MARQUISE - AREA COM VIRADAS
ACM06E |  | ACM | FIXO | - | - | BANDEJA |  | PVDF | ACM 4MM - LÂMINA 0.5 - ACABAMENTO EM PVDF - CHAMPAGNE METALLIC PRO 111 | F4 - NORDESTE | TÉRREO | - | 1 | 39410 | 1500 | - | - | 59.115 |  |  | EST AUX TB 2 X 1"" - CANT 50 x 50 - PARAFUSO 4.2 X 16 |  | MARQUISE - AREA COM VIRADAS
ACM06F |  | ACM | FIXO | - | - | BANDEJA |  | PVDF | ACM 4MM - LÂMINA 0.5 - ACABAMENTO EM PVDF - CHAMPAGNE METALLIC PRO 111 | F4 - NORDESTE | TÉRREO | - | 1 | 19777 | 1500 | - | - | 29.6655 |  |  | EST AUX TB 2 X 1"" - CANT 50 x 50 - PARAFUSO 4.2 X 16 |  | MARQUISE - AREA COM VIRADAS
ACM06G |  | ACM | FIXO | - | - | BANDEJA |  | PVDF | ACM 4MM - LÂMINA 0.5 - ACABAMENTO EM PVDF - CHAMPAGNE METALLIC PRO 111 | F4 - NORDESTE | TÉRREO | - | 1 | 11540 | 1500 | - | - | 17.31 |  |  | EST AUX TB 2 X 1"" - CANT 50 x 50 - PARAFUSO 4.2 X 16 |  | MARQUISE - AREA COM VIRADAS
ACM07 |  | ACM | FIXO | - | - | BANDEJA |  | PVDF | ACM 4MM - LÂMINA 0.5 - ACABAMENTO EM PVDF - CHAMPAGNE METALLIC PRO 111 | F2 - SUDOESTE | 3º A 7º PAV | - | 1 | 22410 | 18050 | - | - | 314.68 |  |  | EST AUX TB 2 X 1"" - CANT 50 x 50 - PARAFUSO 4.2 X 22
ACM08 |  | ACM | FIXO | - | - | BANDEJA |  | PVDF | ACM 4MM - LÂMINA 0.5 - ACABAMENTO EM PVDF - NUCLEO FR - COR BONE WHITE PRO 572 | F2 - SUDOESTE | 1º A 3º PAV | - | 1 | 17530 | 12660 | - | - | 119.77 |  |  | EST AUX TB 2 X 1"" - CANT 50 x 50 - PARAFUSO 4.2 X 15
ACM09A |  | ACM | FIXO | - | - | BANDEJA |  | PVDF | ACM 4MM - LÂMINA 0.5 - ACABAMENTO EM PVDF - NUCLEO FR - COR BONE WHITE PRO 572 | F2 - SUDOESTE | 7º A 8º PAV | - | 1 | 8235 | 41700 | - | - | 44.44 |  |  | EST AUX TB 2 X 1"" - CANT 50 x 50 - PARAFUSO 4.2 X 16
ACM09B |  | ACM | FIXO | - | - | BANDEJA |  | PVDF | ACM 4MM - LÂMINA 0.5 - ACABAMENTO EM PVDF - NUCLEO FR - COR BONE WHITE PRO 572 | F1 - NOROESTE | 7º A 8º PAV | - | 1 | 9516 | 5396 | - | - | 51.35 |  |  | EST AUX TB 2 X 1"" - CANT 50 x 50 - PARAFUSO 4.2 X 17
ACM09C |  | ACM | FIXO | - | - | BANDEJA |  | PVDF | ACM 4MM - LÂMINA 0.5 - ACABAMENTO EM PVDF - NUCLEO FR - COR BONE WHITE PRO 572 | F3 - SUDESTE | 7º A 8º PAV | - | 1 | 8546 | 32233 | - | - | 122.91 |  |  | EST AUX TB 2 X 1"" - CANT 50 x 50 - PARAFUSO 4.2 X 18
ACM10 |  | ACM | FIXO | - | - | BANDEJA |  | PVDF | ACM 4MM - LÂMINA 0.5 - ACABAMENTO EM PVDF - NUCLEO FR - COR BONE WHITE PRO 572 | F3 - SUDESTE | 7º A 8º PAV | - | 1 | 62543 | 12414 | - | - | 529.15 |  |  | EST AUX TB 2 X 1"" - CANT 50 x 50 - PARAFUSO 4.2 X 19 |  | MARQUISE - AREA COM VIRADAS
ACM11 |  | ACM | FIXO | - | - | BANDEJA |  | PVDF | ACM 4MM - LÂMINA 0.5 - ACABAMENTO EM PVDF - CHAMPAGNE METALLIC PRO 111 | F3 - SUDESTE | TÉRREO | - | 1 | 48280 | 1500 | - | - | 72.42 |  |  | EST AUX TB 2 X 1"" - CANT 50 x 50 - PARAFUSO 4.2 X 21 |  | MARQUISE - AREA COM VIRADAS
ACM12 |  | ACM | FIXO | - | - | BANDEJA |  | PVDF | ACM 4MM - LÂMINA 0.5 - ACABAMENTO EM PVDF - CHAMPAGNE METALLIC PRO 111 | F3 - SUDESTE | 3º A 7º PAV | - | 1 | 36929 | 17831 | - | - | 172.61 |  |  | EST AUX TB 2 X 1"" - CANT 50 x 50 - PARAFUSO 4.2 X 24 |  | ÁREA IRREGULAR - VER PROJ ESPECÍFICO
ACM13 |  | ACM | FIXO | - | - | BANDEJA |  | PVDF | ACM 4MM - LÂMINA 0.5 - ACABAMENTO EM PVDF - NUCLEO FR - COR DARK GREY METALLIC PRO 137 |  | 3º A 7º PAV | - | 1 | 34727 | 15633 | - | - | 342.36 |  |  | EST AUX TB 2 X 1"" - CANT 50 x 50 - PARAFUSO 4.2 X 14 |  | ÁREA IRREGULAR - VER PROJ ESPECÍFICO
ACM14 |  | ACM | FIXO CURVO | - | - | BANDEJA |  | PVDF | ACM 4MM - LÂMINA 0.5 - ACABAMENTO EM PVDF - NUCLEO FR - COR Bone White PRO 574 | F1 - NOROESTE | TÉRREO 1º E 2º PAV | - | 6 | 3620 | 10700 | - | - | 232.404 |  |  | EST AUX TB 2 X 1"" - CANT 50 x 50 - PARAFUSO 4.2 X 19
ACM15 |  | ACM | FIXO CURVO | - | - | BANDEJA |  | PVDF | ACM 4MM - LÂMINA 0.5 - ACABAMENTO EM PVDF - NUCLEO FR - COR Bone White PRO 574 | F1 - NOROESTE | TÉRREO 1º E 2º PAV | - | 6 | 3620 | 10700 | - | - | 232.404 |  |  | EST AUX TB 2 X 1"" - CANT 50 x 50 - PARAFUSO 4.2 X 19
-
[18 empty] | 3307.7504 | [5 empty] | 37.11 | 42.3 | 1.8166
[24 empty] | SOLEIRAS (m) | PEITORIL (m) | VERGAS (m3)
Note on O122: Atualizado com ultimo proj recebido -Juliana Miranda

## backup BLOCO 02 E 03 (hidden)
LISTA GERAL DE ITENS
OBRA | ICM - INSTITUTO DE CIÊNCIAS MÉDICAS |  |  |  | CLIENTE: | ICM
CODIGO |  |  | TIPOLOGIA |  |  | SISTEMA |  |  | LOCALIZAÇÃO |  | QUANT | DIMENSÕES |  |  | AREA (m2) |  | CM | REMATE
CODIGO | COD ARQ | GRUPO | TIPOLOGIA | Nº FLS | MOVIMENTO | SISTEMA | ACABAMENTO | FECHAMENTO | PAVTO | AMBIENTE | QUANT | LARGURA (mm) | ALTURA (mm) | PEITORIL (mm) | AREA UNIT | AREA TOTAL |  |  | PR ARQ | OBS | MATERIAL
P1 | E1 | DIVISÓRIA + PORTA | CORRER | 3 | - | CHROMA 32 | PINTURA BRANCA | VIDRO LAMINADO INCOLOR 10MM | 1º PAVIMENTO | ESTAR FAMILIARES | 1 | 3500 | 2100 | - | 7.35 | 7.35 |  |  | PR-001
J02 | G1 | JANELA | GUILHOTINA | 2 |  | FSA FISE | PINTURA BRANCA | FLOAT INCOLOR 4MM | 1º PAVIMENTO | AGÊNCIA TRANSF./ DISTRIBUIÇÃO | 1 | 1200 | 600 | 1100 | 0.72 | 0.72 |  |  | PR-001
SHA | PA1 | PORTA | CORRER | 2 |  | - | PINTURA BRANCA | VENEZIANA NÃO VENTILADA | 1º PAVIMENTO | SHAFT HALL | 1 | 1480 | 2600 | 100 | 3.848 | 3.848 |  |  | PR-001 | AS ESQUADRIAS PA02(T) ; PA01(1º) ; PA2(3º) ; PA1(5º) ; PA1(6º) SE REPETEM AO LONGO DO BLOCO 2 E 3
PVA02 | PA2 | PORTA | CORRER | 2 |  | - | PINTURA BRANCA | VENEZIANA NÃO VENTILADA | 1º PAVIMENTO | SHAFT CIRCULAÇÃO | 1 | 2350 | 2600 | 100 | 6.11 | 6.11 |  |  | PR-001 | AS ESQUADRIAS PA05(T) ; PA02(1º) ; PA2(2º) ; PA3(3º) ; PA2(4º) ; PA2(5º) ; PA2(6º) SE REPETEM AO LONGO DO BLOCO 2 E 3
PVA03 | PA3 | PORTA | CORRER | 2 |  | - | PINTURA BRANCA | VENEZIANA NÃO VENTILADA | 1º PAVIMENTO | SHAFT HIDRÁULICO | 1 | 3000 | 2600 | 100 | 7.8 | 7.8 |  |  | PR-001 | AS ESQUADRIAS PA07(T) ; PA03(1º) ; PA03(2º) ; PA4(3º) ; PA3 (4º) ; PA3(5) SE REPETEM AO LONGO DO BLOCO 2 E 3
PVA04 | PA4 | PORTA | CORRER | 2 |  | - | PINTURA BRANCA | VENEZIANA NÃO VENTILADA | 1º PAVIMENTO | SHAFT ELÉTRICO CIRCULAÇÃO | 1 | 3040 | 2600 | 100 | 7.904 | 7.904 |  |  | PR-001 | AS ESQUADRIAS PA04(1º) ; PA04(2º) SE REPETEM AO LONGO DOS BLOCOS 2 E 3
PVA05 | PA5 | PORTA | CORRER | 2 |  | - | PINTURA BRANCA | VENEZIANA NÃO VENTILADA | 1º PAVIMENTO | SHAFT DEP. EQUIPAMENTO. SEGUR. DO TRABALHO | 1 | 3220 | 2600 | 100 | 8.372 | 8.372 |  |  | PR-001
PVA06 | PA6 | PORTA | CORRER | 2 |  | - | PINTURA BRANCA | VENEZIANA NÃO VENTILADA | 1º PAVIMENTO | SHAFT CIRCULAÇÃO | 1 | 3970 | 2600 | 100 | 10.322 | 10.322 |  |  | PR-001 | AS ESQUADRIAS PA06(1º) ; PA05(2º) SE REPETEM AO LONGO DOS BLOCOS 2 E 3
| QU10 | JANELA | FIXA | 1 |  | - |  |  | 1º PAVIMENTO | ESCADA ENCLAUSURADA | 1 | 800 | 1000 | 1100 | 0.8 | 0.8 |  |  | PR-001 | NÃO POSSUI MARCAÇÃO DESSA ESQUADRIA
| QU30 | PORTA | GIRO | 2 |  | - |  |  | 1º PAVIMENTO | BHO VEST.MASC E FEM | 15 | 600 | 2100 | 100 | 1.26 | 18.9 |  |  | PR-005 | VERIFICAR SE A ARQUITETURA TERÁ A UTLIZAÇÃO DE PVA NESSES AMBIENTE.
J01 | V1 | JANELA | FIXA | 2 |  | - | PINTURA PRATA | LAM 6MM INCOLOR | 1º PAVIMENTO | AGÊNCIA TRANSF./ DISTRIBUIÇÃO | 1 | 1200 | 1000 | 1100 | 1.2 | 1.2 |  |  | PR-001
P1 | E1 | PORTA | 2 GIRO+ 2 FIXA | 4 |  | - | PINTURA BRANCA | LAM 8MM INCOLOR/ JATEADO PADRÃO ZEBRADO | 2º PAVIMENTO | CHEFIAS MÉDICAS | 1 | 2960 | 2700 | - | 7.992 | 7.992 |  |  | PR-002
P2 | E2 | PORTA | 2 GIRO+ 2 FIXA | 4 |  | - | PINTURA BRANCA | LAM 8MM INCOLOR/ JATEADO PADRÃO ZEBRADO | 2º PAVIMENTO | ENTRETENIMENTO | 1 | 3000 | 2700 | - | 8.1 | 8.1 |  |  | PR-002
PVA01 | PA1 | PORTA | CORRER | 2 |  | - | PINTURA BRANCA | VENEZIANA NÃO VENTILADA | 2º PAVIMENTO | SHAFT SANIT. F/M | 1 | 1480 | 2600 | 100 | 3.848 | 3.848 |  |  | PR-002
PVA02 | PA2 | PORTA | CORRER | 2 |  | - | PINTURA BRANCA | VENEZIANA NÃO VENTILADA | 2º PAVIMENTO | SHAFT CIRCULAÇÃO | 1 | 2350 | 2600 | 100 | 6.11 | 6.11 |  |  | PR-002 | AS ESQUADRIAS PA05(T) ; PA02(1º) ; PA2(2º) ; PA3(3º) ; PA2(4º) ; PA2(5º) ; PA2(6º) SE REPETEM AO LONGO DO BLOCO 2 E 3
PVA03 | PA3 | PORTA | CORRER | 2 |  | - | PINTURA BRANCA | VENEZIANA NÃO VENTILADA | 2º PAVIMENTO | CIRCULAÇÃO ; SHAFT HID. | 2 | 3000 | 2600 | 100 | 7.8 | 15.6 |  |  | PR-002 | AS ESQUADRIAS PA07(T) ; PA03(1º) ; PA03(2º) ; PA4(3º) ; PA3 (4º) ; PA3(5) SE REPETEM AO LONGO DO BLOCO 2 E 3
PVA04 | PA4 | PORTA | CORRER | 2 |  | - | PINTURA BRANCA | VENEZIANA NÃO VENTILADA | 2º PAVIMENTO | SHAFT ELÉT DESCANSO | 2 | 3040 | 2600 | 100 | 7.904 | 15.808 |  |  | PR-002 | AS ESQUADRIAS PA04(1º) ; PA04(2º) SE REPETEM AO LONGO DOS BLOCOS 2 E 3
PVA05 | PA5 | PORTA | CORRER | 2 |  | - | PINTURA BRANCA | VENEZIANA NÃO VENTILADA | 2º PAVIMENTO | ESTAR FOYER | 1 | 3970 | 2600 | 100 | 10.322 | 10.322 |  |  | PR-002 | AS ESQUADRIAS PA06(1º) ; PA05(2º) SE REPETEM AO LONGO DOS BLOCOS 2 E 3
| QU10 | JANELA |  | 1 |  | - |  |  | 2º PAVIMENTO | ESCADA ENCLAUSURADA | 1 | 800 | 1000 | 1100 | 0.8 | 0.8 |  |  | PR-002 | NÃO POSSUI MARCAÇÃO DESSA ESQUADRIA
| QU30 | PORTA | GIRO | 2 |  | - |  |  | 2º PAVIMENTO | BHO VEST.MASC E FEM | 15 | 600 | 2100 | 100 | 1.26 | 18.9 |  |  | PR-008 | VERIFICAR SE A ARQUITETURA TERÁ A UTLIZAÇÃO DE PVA NESSES AMBIENTE.
| QU31 | JANELA |  | 1 |  | - |  |  | 2º PAVIMENTO | SANIT.PÚBLICM F | 2 | 1100 | 1000 | 1100 | 1.1 | 2.2 |  |  | PR-002
| QU32 | JANELA |  | 1 |  | - |  |  | 2º PAVIMENTO | HACK DADOS | 1 | 1400 | 1000 | 1100 | 1.4 | 1.4 |  |  | PR-002
J01 | V1 | JANELA | FIXA | 1 |  | - | PINTURA PRATA | LAM 6MM INCOLOR | 2º PAVIMENTO | AUDITÓRIO | 1 | 1500 | 1000 | 1100 | 1.5 | 1.5 |  |  | PR-002
P1 | E1 | PORTA | CORRER | 2 |  | - | PINTURA BRANCA | LAM 8MM FUMÊ | 3º PAVIMENTO | CARAMANCHÃO | 1 | 2000 | 2700 | - | 5.4 | 5.4 |  |  | PR-003
P2 | E2 | PORTA | CORRER | 2 |  | - | PINTURA BRANCA | LAM 8MM INCOLOR | 3º PAVIMENTO | CARAMANCHÃO | 1 | 2370 | 2700 | - | 6.399 | 6.399 |  |  | PR-003
P3 | E3 | PORTA | CORRER | 2 |  | - | PINTURA BRANCA | LAM 8MM FUMÊ | 3º PAVIMENTO | BRINQUEDOTECA | 1 | 2890 | 2700 | - | 7.803 | 7.803 |  |  | PR-003
PVA01 | PA1 | PORTA | GIRO | 2 |  | - | PINTURA BRANCA | VENEZIANA NÃO VENTILADA | 3º PAVIMENTO | TERRAÇO TÉCNICO | 1 | 1200 | 2100 | - | 2.52 | 2.52 |  |  | PR-003
PVA02 | PA2 | PORTA | CORRER | 2 |  | - | PINTURA BRANCA | VENEZIANA NÃO VENTILADA | 3º PAVIMENTO | SHAFT HALL | 1 | 1480 | 2600 | 100 | 3.848 | 3.848 |  |  | PR-003 | AS ESQUADRIAS PA02(T) ; PA01(1º) ; PA2(3º) ; PA1(5º) ; PA1(6º) SE REPETEM AO LONGO DO BLOCO 2 E 3
PVA03 | PA3 | PORTA | CORRER | 2 |  | - | PINTURA BRANCA | VENEZIANA NÃO VENTILADA | 3º PAVIMENTO | SHAFT CIRCULAÇÃO | 1 | 2350 | 2600 | 100 | 6.11 | 6.11 |  |  | PR-003 | AS ESQUADRIAS PA05(T) ; PA02(1º) ; PA2(2º) ; PA3(3º) ; PA2(4º) ; PA2(5º) ; PA2(6º) SE REPETEM AO LONGO DO BLOCO 2 E 3
PVA04 | PA4 | PORTA | CORRER | 2 |  | - | PINTURA BRANCA | VENEZIANA NÃO VENTILADA | 3º PAVIMENTO | SHAFT CIRCULAÇÃO | 1 | 3000 | 2600 | 100 | 7.8 | 7.8 |  |  | PR-003 | AS ESQUADRIAS PA07(T) ; PA03(1º) ; PA03(2º) ; PA4(3º) ; PA3 (4º) ; PA3(5) SE REPETEM AO LONGO DO BLOCO 2 E 3 |  | PR-001 | AS ESQUADRIAS PA04(1º) ; PA04(2º) SE REPETEM AO LONGO DOS BLOCOS 2 E 3
PVA05 | PA5 | PORTA | CORRER | 2 |  | - | PINTURA BRANCA | VENEZIANA NÃO VENTILADA | 3º PAVIMENTO | SHAFT ESTAR FAMILIARES | 1 | 3340 | 2600 | 100 | 8.684 | 8.684 |  |  | PR-006
| QU10 | JANELA | FIXA | 1 |  | - |  |  | 3º PAVIMENTO | ESCADA ENCLAUSURADA | 1 | 800 | 1000 | 1100 | 0.8 | 0.8 |  |  | PR-003 | NÃO POSSUI MARCAÇÃO DESSA ESQUADRIA
| QU33 | JANELA |  |  |  | - |  |  | 3º PAVIMENTO | CASA DE MÁQUINAS | 1 | 2115 |  |  | 0 | 0 |  |  | PR-003 | NÃO POSSUI MARCAÇÃO DESSA ESQUADRIA E NÃO SE SABE PODE SER PELE DE VIDRO
| QU34 | PORTA | CORRER | 2 |  | - |  |  | 3º PAVIMENTO | SHAFT ENFERMARIA-04L | 1 | 1500 | 2600 | 100 | 3.9 | 3.9 |  |  | PR-003 | DEVERÁ EXISTIR PORTA NESSE SHAFT? NÃO TEM DESENHO
J01 | V1 | JANELA | FIXA | 2 |  | - | PINTURA PRATA | LAM 6MM INCOLOR | 3º PAVIMENTO | PREPARO MEDICAÇÃO/ CENTRAL ADM / CHEFIA ADM | 3 | 1200 | 1000 | 1100 | 1.2 | 3.6 |  |  | PR-003
P1 | E1 | PORTA | CORRER+FIXA | 2 |  | - | PINTURA BRANCA | LAM 8MM FUMÊ | 4º PAVIMENTO | CENTRAL ADM | 1 | 2530 | 2100 | - | 5.313 | 5.313 |  |  | PR-004
P2 | E2 | PORTA | GIRO+FIXA | 2 |  | - | PINTURA BRANCA | LAM 8MM FUMÊ | 4º PAVIMENTO | SECRETARIA | 1 | 2530 | 2700 | - | 6.831 | 6.831 |  |  | PR-004
PVA01 | PA1 | PORTA | CORRER | 2 |  | - | PINTURA BRANCA | VENEZIANA NÃO VENTILADA | 4º PAVIMENTO | SHAFT HALL | 1 | 1480 | 2600 | 100 | 3.848 | 3.848 |  |  | PR-004
PVA02 | PA2 | PORTA | CORRER | 2 |  | - | PINTURA BRANCA | VENEZIANA NÃO VENTILADA | 4º PAVIMENTO | SHAFT CIRCULAÇÃO | 1 | 2350 | 2600 | 100 | 6.11 | 6.11 |  |  | PR-004 | AS ESQUADRIAS PA05(T) ; PA02(1º) ; PA2(2º) ; PA3(3º) ; PA2(4º) ; PA2(5º) ; PA2(6º) SE REPETEM AO LONGO DO BLOCO 2 E 3
PVA03 | PA3 | PORTA | CORRER | 2 |  | - | PINTURA BRANCA | VENEZIANA NÃO VENTILADA | 4º PAVIMENTO | SHAFT CIRCULAÇÃO | 2 | 3000 | 2600 | 100 | 7.8 | 15.6 |  |  | PR-004 | AS ESQUADRIAS PA07(T) ; PA03(1º) ; PA03(2º) ; PA4(3º) ; PA3 (4º) ; PA3(5) SE REPETEM AO LONGO DO BLOCO 2 E 3
PVA04 | PA4 | PORTA | CORRER | 2 |  | - | PINTURA BRANCA | VENEZIANA NÃO VENTILADA | 4º PAVIMENTO | SHAFT CIRCULAÇÃO | 1 | 3400 | 2600 | 100 | 8.84 | 8.84 |  |  | PR-004 | AS ESQUADRIAS PA8(T) ; PA4(4º) ; PA4(5º) SE REPETEM AO LONGO DO BLOCOS 2 E 3
| QU10 | JANELA |  |  |  | - |  |  | 4º PAVIMENTO | ESCADA ENCLAUSURADA | 1 | 800 | 1000 | 1100 | 0.8 | 0.8 |  |  | PR-004 | NÃO POSSUI MARCAÇÃO DESSA ESQUADRIA
| QU35 | PORTA | GIRO | 1 |  | - | PINTURA BRANCA |  | 4º PAVIMENTO | CASA DE MÁQUINAS | 1 | 850 | 2100 | 100 | 1.785 | 1.785 |  |  | PR-004 | NÃO POSSUI MARCAÇÃO DESSA ESQUADRIA
| QU36 | PORTA | CORRER | 2 |  | - | PINTURA BRANCA |  | 4º PAVIMENTO | SHAFT CASA DE MÁQUINAS | 1 | 1480 | 1000 | 1100 | 1.48 | 1.48 |  |  | PR-004 | NÃO POSSUI MARCAÇÃO DESSA ESQUADRIA É UM SHAFT? UMA JANELA?
J01 | V1 | JANELA | FIXA | 2 |  | - | PINTURA PRATA | LAM 6MM INCOLOR | 4º PAVIMENTO | PREPARO MEDICAÇÃO | 2 | 1200 | 1000 | 1100 | 1.2 | 2.4 |  |  | PR-004
P01 | E1 | PORTA | CORRER | 2 |  | - | PINTURA BRANCA | LAM 8MM INCOLOR | 5º PAVIMENTO | APARTAMENTO 10 | 5 | 2600 | 2700 | - | 7.02 | 35.1 |  |  | PR-005
P02 | E2 | PORTA | CORRER | 2 |  | - | PINTURA BRANCA | LAM 8MM INCOLOR | 5º PAVIMENTO | APARTAMENTO 03,04 e 07 | 3 | 2800 | 2700 | - | 7.56 | 22.68 |  |  | PR-005
P03 | E3 | PORTA | 2CORRER+1FIXA | 3 |  | - | PINTURA BRANCA | LAM 8MM INCOLOR | 5º PAVIMENTO | APARTAMENTO 09 E 08 | 2 | 3900 | 2700 | - | 10.53 | 21.06 |  |  | PR-005
J01 | G1 | JANELA | GUILHOTINA | 2 |  | - | PINTURA PRATA | LAM 6MM INCOLOR | 5º PAVIMENTO | FARMÁCIA | 1 | 600 | 1000 | 1100 | 0.6 | 0.6 |  |  | PR-005
PVA01 | PA1 | PORTA | CORRER | 2 |  | - | PINTURA BRANCA | VENEZIANA NÃO VENTILADA | 5º PAVIMENTO | SHAFT HALL DE ELEVADORES | 1 | 1480 | 2600 | 100 | 3.848 | 3.848 |  |  | PR-005 | AS ESQUADRIAS PA02(T) ; PA01(1º) ; PA2(3º) ; PA1(5º) ; PA1(6º) SE REPETEM AO LONGO DO BLOCO 2 E 3
PVA02 | PA2 | PORTA | CORRER | 2 |  | - | PINTURA BRANCA | VENEZIANA NÃO VENTILADA | 5º PAVIMENTO | SHAFT ESPERA UTI CARDIO | 1 | 2350 | 2600 | 100 | 6.11 | 6.11 |  |  | PR-005 | AS ESQUADRIAS PA05(T) ; PA02(1º) ; PA2(2º) ; PA3(3º) ; PA2(4º) ; PA2(5º) ; PA2(6º) SE REPETEM AO LONGO DO BLOCO 2 E 3
PVA03 | PA3 | PORTA | CORRER | 2 |  | - | PINTURA BRANCA | VENEZIANA NÃO VENTILADA | 5º PAVIMENTO | SHAFT CIRCULAÇÃO | 2 | 3000 | 2600 | 100 | 7.8 | 15.6 |  |  | PR-005 | AS ESQUADRIAS PA07(T) ; PA03(1º) ; PA03(2º) ; PA4(3º) ; PA3 (4º) ; PA3(5) SE REPETEM AO LONGO DO BLOCO 2 E 3
PVA04 | PA4 | PORTA | CORRER | 2 |  | - | PINTURA BRANCA | VENEZIANA NÃO VENTILADA | 5º PAVIMENTO | SHAFT CIRC ESPERA CARDIOLOGICA | 1 | 3400 | 2600 | 100 | 8.84 | 8.84 |  |  | PR-005 | AS ESQUADRIAS PA8(T) ; PA4(4º) ; PA4(5º) SE REPETEM AO LONGO DO BLOCOS 2 E 3
| QU10 | JANELA |  |  |  | - |  |  | 5º PAVIMENTO | ESCADA 03 | 1 | 800 | 1000 | 1100 | 0.8 | 0.8 |  |  | PR-005 | NÃO POSSUI MARCAÇÃO DESSA ESQUADRIA
PVA01 | PA1 | PORTA | CORRER | 2 |  | - | PINTURA BRANCA | VENEZIANA NÃO VENTILADA | 6º PAVIMENTO | SHAFT HALL | 1 | 1480 | 2600 | 100 | 3.848 | 3.848 |  |  | PR-006 | AS ESQUADRIAS PA02(T) ; PA01(1º) ; PA2(3º) ; PA1(5º) ; PA1(6º) SE REPETEM AO LONGO DO BLOCO 2 E 3
PVA02 | PA2 | PORTA | CORRER | 2 |  | - | PINTURA BRANCA | VENEZIANA NÃO VENTILADA | 6º PAVIMENTO | SHAFT ESTAR FAMILIARES | 1 | 2350 | 2600 | 100 | 6.11 | 6.11 |  |  | PR-006 | AS ESQUADRIAS PA05(T) ; PA02(1º) ; PA2(2º) ; PA3(3º) ; PA2(4º) ; PA2(5º) ; PA2(6º) SE REPETEM AO LONGO DO BLOCO 2 E 3
PVA03 | PA3 | PORTA | CORRER | 2 |  | - | PINTURA BRANCA | VENEZIANA NÃO VENTILADA | 6º PAVIMENTO | SHAFT CIRCULAÇÃO | 1 | 3100 | 2600 | 100 | 8.06 | 8.06 |  |  | PR-006
PVA04 | PA4 | PORTA | CORRER | 2 |  | - | PINTURA BRANCA | VENEZIANA NÃO VENTILADA | 6º PAVIMENTO | SHAFT ESTAR FAMILIARES | 1 | 3340 | 2600 | 100 | 8.684 | 8.684 |  |  | PR-006
| QU10 | JANELA |  |  |  | - |  |  | 6º PAVIMENTO | ESCADA 03 | 1 | 800 | 1000 | 1100 | 0.8 | 0.8 |  |  | PR-006 | NÃO POSSUI MARCAÇÃO DESSA ESQUADRIA
| QU33 | JANELA |  |  |  | - |  |  | 6º PAVIMENTO | CASA DE MÁQUINAS | 1 | 2115 |  |  | 0 | 0 |  |  | PR-003 | NÃO POSSUI MARCAÇÃO DESSA ESQUADRIA E NÃO SE SABE PODE SER PELE DE VIDRO
| QU34 | PORTA | CORRER | 2 |  | - | PINTURA BRANCA | VENEZIANA NÃO VENTILADA | 6º PAVIMENTO | SHAFT ENFERMARIA-04L | 1 | 1500 | 2600 | 100 | 3.9 | 3.9 |  |  | PR-006 | NÃO POSSUI MARCAÇÃO DESSA ESQUADRIA
J01 | V1 | JANELA | FIXA | 2 |  | - | PINTURA PRATA | LAM 6MM INCOLOR | 6º PAVIMENTO | PREPARO MEDICAÇÃO/ CENTRAL ADM / CHEFIA ADM | 3 | 1200 | 1000 | 1100 | 1.2 | 3.6 |  |  | PR-006
P1 | E1 | PORTA | CORRER | 2 | - | CHROMA 32 | PINTURA BRANCA | VIDRO LAMINADO INCOLOR 10MM | TÉRREO | ESTAR FAMILIARES | 1 | 2000 | 2700 | - | 5.4 | 5.4 |  |  | PR-000
PVA01 | PA1 | PORTA | GIRO | 1 |  |  | PINTURA BRONZE | PORTÃO VAZADO | TÉRREO | GERADORES / ACESSO SERVIÇO | 2 | 900 | 2100 | - | 1.89 | 3.78 |  |  | PR-000
PVA02 | PA2 | PORTA | CORRER | 2 | - | ECOLINE 2.5 | PINTURA BRANCA | VENEZIANA VENTILADA | TÉRREO | SHAFT CIRCULAÇÃO | 1 | 1480 | 2600 | 100 | 3.848 | 3.848 |  |  | PR-000 | AS ESQUADRIAS PA02(T) ; PA01(1º) ; PA2(3º) ; PA1(5º) ; PA1(6º) SE REPETEM AO LONGO DO BLOCO 2 E 3
PVA03 | PA3 | PORTA | GIRO | 2 |  |  | PINTURA BRONZE | PORTÃO VAZADO | TÉRREO | GERADORES | 1 | 1600 | 2100 | - | 3.36 | 3.36 |  |  | PR-000
PVA04 | PA4 | PORTA | CORRER | 2 | - | ECOLINE 2.5 | PINTURA BRANCA | VENEZIANA VENTILADA | TÉRREO | SHAFT ELÉTRICO CIRCULAÇÃO | 1 | 1770 | 2600 | 100 | 4.602 | 4.602 |  |  | PR-000
PVA05 | PA5 | PORTA | CORRER | 2 | - | ECOLINE 2.5 | PINTURA BRANCA | VENEZIANA VENTILADA | TÉRREO | SHAFT CIRCULAÇÃO | 1 | 2350 | 2600 | 100 | 6.11 | 6.11 |  |  | PR-000 | AS ESQUADRIAS PA05(T) ; PA02(1º) ; PA2(2º) ; PA3(3º) ; PA2(4º) ; PA2(5º) ; PA2(6º) SE REPETEM AO LONGO DO BLOCO 2 E 3
PVA06 | PA6 | PORTA | CORRER | 2 | - | ECOLINE 2.5 | PINTURA BRANCA | VENEZIANA VENTILADA | TÉRREO | SHAFT HIDRÁULICO CIRCULAÇÃO | 1 | 2500 | 2600 | 100 | 6.5 | 6.5 |  |  | PR-000
PVA07 | PA7 | PORTA | CORRER | 2 | - | ECOLINE 2.5 | PINTURA BRANCA | VENEZIANA VENTILADA | TÉRREO | SHAFT CIRCULAÇÃO | 1 | 3000 | 2600 | 100 | 7.8 | 7.8 |  |  | PR-000 | AS ESQUADRIAS PA07(T) ; PA03(1º) ; PA03(2º) ; PA4(3º) ; PA3 (4º) ; PA3(5) SE REPETEM AO LONGO DO BLOCO 2 E 3
PVA08 | PA8 | PORTA | CORRER | 2 | - | ECOLINE 2.5 | PINTURA BRANCA | VENEZIANA VENTILADA | TÉRREO | SHAFT CIRCULAÇÃO | 1 | 3400 | 2600 | 100 | 8.84 | 8.84 |  |  | PR-000 | AS ESQUADRIAS PA8(T) ; PA4(4º) ; PA4(5º) SE REPETEM AO LONGO DO BLOCOS 2 E 3
PVA09 | PA9 | PORTA | CORRER | 2 | - |  | PINTURA BRONZE | PORTÃO VAZADO | TÉRREO | RECOLHIMENTO DE RESÍDUOS | 1 | 5000 | 2600 | 100 | 13 | 13 |  |  | PR-000
| QU26 | JANELA | CORRER | 2 | - | SISTEMA ECOLINE 2.5 | PINTURA BRANCA | VIDRO TEMPERADO INCOLOR 8MM | TÉRREO | LADO GERADORES | 2 | 1000 | 1100 | 1000 | 1.1 | 2.2 |  |  | PR-000
| QU27 | PORTA | GIRO | 1 |  | SISTEMA ECOLINE 2.6 | PINTURA BRANCA | VENEZIANA VENTILADA | TÉRREO | LADO GERADORES | 2 | 750 | 2100 | - | 1.575 | 3.15 |  |  | PR-000 | NÃO POSSUI MARCAÇÃO DESSA ESQUADRIA
| QU28 | PORTA | GIRO | 2 |  | - |  |  | TÉRREO | BOSQUE | 2 | 1280 | 2100 | - | 2.688 | 5.376 |  |  | PR-000 | NÃO POSSUI MARCAÇÃO DESSA ESQUADRIA
| QU29 | JANELA |  | 2 | - | - |  |  | TÉRREO | BOSQUE | 2 | 500 |  | - | 0 | 0 |  |  | PR-000 | NÃO POSSUI MARCAÇÃO DESSA ESQUADRIA
J01 | V1 | JANELA | FIXA | 1 | - | SISTEMA ECOLINE 2.5 | PINTURA PRATA | VIDRO TEMPERADO INCOLOR 8MM | TÉRREO | PORTARIA | 1 | 600 | 1000 | 1100 | 0.6 | 0.6 |  |  | PR-000
J02 | V2 | JANELA | FIXA | 2 | - | SISTEMA ECOLINE 2.5 | PINTURA PRATA | VIDRO TEMPERADO INCOLOR 8MM | TÉRREO | SALA ADM. ROUPARIA | 1 | 1200 | 1000 | 1100 | 1.2 | 1.2 |  |  | PR-000
J03 | V3 | JANELA | FIXA | 3 | - | SISTEMA ECOLINE 2.5 | PINTURA PRATA | VIDRO TEMPERADO INCOLOR 8MM | TÉRREO | PORTARIA | 1 | 2000 | 1000 | 1100 | 2 | 2 |  |  | PR-000
J04 | V4 | JANELA | FIXA | 3 | - | SISTEMA ECOLINE 2.5 | PINTURA PRATA | VIDRO TEMPERADO INCOLOR 8MM | TÉRREO | LAB. MANUTENÇÃO | 1 | 2500 | 1000 | 1100 | 2.5 | 2.5 |  |  | PR-000
498.333
ESQUADRIAS QUE SE REPETEM
V2(T); V1(1º); V1(3º); V1(4º); V1(6º) |  |  |  | 1200 | 1000 | 1100
PA02(T) ; PA01(1º) ; PA2(3º) ; PA1(5º) ; PA1(6º) |  |  |  | 1480 | 2600 | 100
PA05(T) ; PA02(1º) ; PA2(2º) ; PA3(3º) ; PA2(4º) ; PA2(5º) ; PA2(6º) |  |  |  | 2350 | 2600 | 100
PA07(T) ; PA03(1º) ; PA03(2º) ; PA4(3º) ; PA3 (4º) ; PA3(5) |  |  |  | 3000 | 2600 | 100
PA04(1º) ; PA04(2º) |  |  |  | 3040 | 2600 | 100
PA06(1º) ; PA05(2º) |  |  |  | 3970 | 2600 | 100
PA8(T) ; PA4(4º) ; PA4(5º) |  |  |  | 3400 | 2600 | 100
Note on A7: MEDIDAS SÃO IGUAIS AO PA02 DO TÉRREO
Note on A8: MEDIDAS SÃO IGUAIS AO PA05 DO TÉRREO
Note on A9: MEDIDAS SÃO IGUAIS AO PA07 DO TÉRREO
Note on A15: MEDIDAS SÃO IGUAIS AO V02 DO TÉRREO
Note on A19: MEDIDAS SÃO IGUAIS AO PA05 DO TÉRREO
Note on A20: MEDIDAS SÃO IGUAIS AO PA07 DO TÉRREO
Note on A21: MEDIDAS SÃO IGUAIS AO PA04 DO 1º PAVIMENTO
Note on A22: MEDIDAS SÃO IGUAIS AO PA06 DO 1º PAVIMENTO
Note on A32: MEDIDAS SÃO IGUAIS AO PA2 DO TERREO
Note on A33: MEDIDAS SÃO IGUAIS AO PA5 DO TERREO
Note on A34: MEDIDAS SÃO IGUAIS AO PA7 DO TERREO
Note on A39: MEDIDAS SÃO IGUAIS AO V2 DO TERREO
Note on A42: MEDIDAS SÃO IGUAIS AO PA2 DO TERREO
Note on A43: MEDIDAS SÃO IGUAIS AO PA5 DO TERREO
Note on A44: MEDIDAS SÃO IGUAIS AO PA07 DO TÉRREO
Note on A45: MEDIDAS SÃO IGUAIS AO PA08 DO TÉRREO
Note on A49: MEDIDAS SÃO IGUAIS AO V2 DO TERREO
Note on A54: MEDIDAS SÃO IGUAIS AO PA02 DO TÉRREO
Note on A55: MEDIDAS SÃO IGUAIS AO PA5 DO TERREO
Note on A56: MEDIDAS SÃO IGUAIS AO PA07 DO TÉRREO
Note on A57: MEDIDAS SÃO IGUAIS AO PA08 DO TÉRREO
Note on A59: MEDIDAS SÃO IGUAIS AO PA02 DO TÉRREO
Note on A60: MEDIDAS SÃO IGUAIS AO PA5 DO TERREO
Note on A66: MEDIDAS SÃO IGUAIS AO V2 DO TERREO
Note on D53: NO PROJETO É UTILIZADO O TERMO GUICHÊ, VERIFICAR SE A TIPOLOGIA É REFERENTE A GUILHOTINA
Note on E31: VERIFICAR QUANTIDA DE FOLHAS
Note on E39: VERIFICAR QUANTIDA DE FOLHAS
Note on E40: A IDEIA DA ARQUITETURA É SER UM PAINEL ENVIDRAÇADO ?
Note on E41: A IDEIA DA ARQUITETURA É SER UM PAINEL ENVIDRAÇADO ?
Note on E49: VERIFICAR QUANTIDA DE FOLHAS
Note on E66: VERIFICAR QUANTIDA DE FOLHAS
Note on E76: VERIFICAR SE A QUANTIDADE DE FOLHAS PODERÁ AUMENTAR PARA 4.
Note on E81: VERIFICAR QUANTIDADE DE FOLHAS
Note on N14: NÃO TEM MEDIDA
Note on N24: NÃO TEM MEDIDA
Note on N78: NÃO TEM MEDIDA
Note on N79: NÃO TEM MEDIDA
Note on O13: NÃO TEM MEDIDA
Note on O23: NÃO TEM MEDIDA
Note on O25: NÃO TEM MEDIDA
Note on O26: NÃO TEM MEDIDA
Note on O36: NÃO TEM MEDIDA
Note on O37: NÃO TEM MEDIDA
Note on O46: NÃO TEM MEDIDA
Note on O47: NÃO TEM MEDIDA
Note on O48: NÃO TEM MEDIDA
Note on O58: NÃO TEM MEDIDA
Note on O63: NÃO TEM MEDIDA
Note on O64: NÃO TEM MEDIDA

## Backup de BLOCO 01 (hidden)
LISTA GERAL DE ITENS
OBRA | ICM - INSTITUTO DE CIÊNCIAS MÉDICAS |  |  |  | CLIENTE:
CODIGO |  |  | TIPOLOGIA |  |  | SISTEMA |  |  | LOCALIZAÇÃO |  | QUANT | DIMENSÕES |  |  | AREA (m2) |  | CM | REMATE
CODIGO | COD ARQ | GRUPO | TIPOLOGIA | Nº FLS | MOVIMENTO | SISTEMA | ACABAMENTO | VIDRO | PAVTO | AMBIENTE | QUANT | LARGURA (mm) | ALTURA (mm) | PEITORIL (mm) | AREA UNIT | AREA TOTAL |  |  | PR ARQ | OBS | MATERIAL | CLIENTE
| E1 | PORTA | FIXO + GIRO | 4 |  |  | PINTURA BRANCA | VIDRO LAMINADO 10MM (6MM+4MM) | 1º PAV | ESPERA DIRETORIA | 1 | 3450 | 2700 | 0 | 9.315 | 9.315 |  |  | PR-008 | PORTA GIRO 800MM + 3 FIXOS | - | LAMINADO + CAIXILHO
| E1 | PORTA | CORRER | 3 |  |  | PINTURA BRANCA | - | 8º PAV | QUARTOS | 8 | 2220 | 2700 | - | 5.994 | 47.952 |  |  | PR-035 | DISCUTIR COM ARQUITETURA O TIPO DE ESQUADRIA USUAL NESSA SITUAÇÃO |  | AL E VIDRO 1 FX E 3 CORRER VER ARQUIVO BRENO
| E1 | PORTA | CORRER | 4 |  |  | PINTURA BRANCA |  | 9º PAV | RPA 01 | 1 | 5430 | 2700 | - | 14.661 | 14.661 |  |  | PR-038 | DISCUTIR COM ARQUITETURA O TIPO DE ESQUADRIA USUAL NESSA SITUAÇÃO |  | CONFORME E1 8° PAV
| E2 | DIVISÓRIA | FIXO | 5 |  |  | PINTURA BRANCA | VIDRO LAMINADO 10MM (6MM+4MM) | 1º PAV | CIRCULAÇÃO / TERRAÇO | 1 | 4870 | 2700 | 0 | 13.149 | 13.149 |  |  | PR-008 | CONFIRMAR SE PAINEL FIXO | - | FIXO VIDRO + CAIXILHO
| E2 | PORTA | CORRER | 3 |  |  | PINTURA BRANCA | - | 8º PAV | QUARTOS | 12 | 2650 | 2700 | - | 7.155 | 85.86 |  |  | PR-035 | DISCUTIR COM ARQUITETURA O TIPO DE ESQUADRIA USUAL NESSA SITUAÇÃO
| G1 | JANELA | FIXO GUICHÊ | 2 |  |  | PINTURA BRANCA | VIDRO INCOLOR 8MM | 1º PAV | IMPRESSÃO PREPARO LAUDO | 1 | 800 | 1000 | 1100 | 0.8 | 0.8 |  |  | PR-008 | QUAL É O TIPO DE FURO PARA COMUNICAÇÃO
| G1 | JANELA | FIXO GUICHÊ | 2 |  |  | PINTURA BRANCA | VIDRO INCOLOR 8MM | 1º PAV | SECRETARIA | 1 | 800 | 1000 | 1100 | 0.8 | 0.8 |  |  | PR-008 | QUAL É O TIPO DE FURO PARA COMUNICAÇÃO
| G1 | JANELA | GUILHOTINA | 2 |  |  | PINTURA BRANCA | VIDRO INCOLOR 8MM | 2° PAV | MANIPULAÇÃO | 2 | 800 | 600 | 1100 | 0.48 | 0.96 |  |  | PR-014 |  | -
| G1 | JANELA | GUILHOTINA | 2 |  |  | PINTURA BRANCA | VIDRO INCOLOR 8MM | 3º PAV | MANIPULAÇÃO E ADM RADIOFARMACOS | 2 | 800 | 600 | 1100 | 0.48 | 0.96 |  |  | PR-020
| G1 | JANELA | FIXO GUICHÊ | 1 |  |  | PINTURA BRANCA |  | 9º PAV | INFORMAÇÃO | 1 | 800 | 600 | 1100 | 0.48 | 0.48 |  |  | PR-038
| G1 | JANELA | FIXO GUICHÊ | 1 |  |  | PINTURA BRANCA |  | 9º PAV | INFORMAÇÕES | 1 | 800 | 600 | 1100 | 0.48 | 0.48 |  |  | PR-038
| G1 | JANELA | FIXO GUICHÊ | - |  | - | PINTURA BRANCA | VIDRO INCOLOR 8MM | TÉRREO | ARMAZENAGEM ROUPA LIMPA | 1 | 800 | 1000 | 1100 | 0.8 | 0.8 |  |  | PR-002 | CONFIRMAR COM ARQ
| G1 | JANELA | FIXO GUICHÊ |  |  |  | PINTURA BRANCA | VIDRO INCOLOR 8MM | TÉRREO | CONSIGNADOS | 1 | 800 | 1000 | 1100 | 0.8 | 0.8 |  |  | PR-002 | CONFIRMAR COM ARQ
| G1 | JANELA | FIXO GUICHÊ |  |  |  | PINTURA BRANCA | VIDRO INCOLOR 8MM | TÉRREO | ALMOXARIFADO | 1 | 800 | 1000 | 1100 | 0.8 | 0.8 |  |  | PR-002 | CONFIRMAR COM ARQ
| G1 | JANELA | FIXO GUICHÊ |  |  |  | PINTURA BRANCA | VIDRO INCOLOR 8MM | TÉRREO | RECEBIMENTO | 1 | 800 | 1000 | 1100 | 0.8 | 0.8 |  |  | PR-002 | CONFIRMAR COM ARQ
| G1 | JANELA | FIXO GUICHÊ |  |  |  | PINTURA BRANCA | VIDRO INCOLOR 8MM | TÉRREO | FRACIONAMENTO LIQUIDOS | 2 | 800 | 1000 | 1100 | 0.8 | 1.6 |  |  | PR-002 | CONFIRMAR COM ARQ
| G1 | JANELA | FIXO GUICHÊ |  |  |  | PINTURA BRANCA | VIDRO INCOLOR 8MM | TÉRREO | ÁREA DE DISTRIBUIÇÃO | 1 | 800 | 1000 | 1100 | 0.8 | 0.8 |  |  | PR-002 | CONFIRMAR COM ARQ
| G1 | JANELA | FIXO GUICHÊ |  |  |  | PINTURA BRANCA | VIDRO INCOLOR 8MM | TÉRREO | AG. TRANSFUSIONAL | 1 | 800 | 1000 | 1100 | 0.8 | 0.8 |  |  | PR-002 | CONFIRMAR COM ARQ
| G1 | JANELA | FIXO GUICHÊ |  |  |  | PINTURA BRANCA | VIDRO INCOLOR 8MM | TÉRREO | DISTRIBUIÇÃO | 1 | 800 | 1000 | 1100 | 0.8 | 0.8 |  |  | PR-002 | CONFIRMAR COM ARQ
| G1 | JANELA | FIXO GUICHÊ |  |  |  | PINTURA BRANCA | VIDRO INCOLOR 8MM | TÉRREO | HIGIENIZAÇÃO INSUMOS | 1 | 800 | 1000 | 1100 | 0.8 | 0.8 |  |  | PR-002 | CONFIRMAR COM ARQ
| G1 | JANELA | FIXO GUICHÊ |  |  |  | PINTURA BRANCA | VIDRO INCOLOR 8MM | TÉRREO | SUPORTE TÉC. TI | 1 | 800 | 1000 | 1100 | 0.8 | 0.8 |  |  | PR-002 | CONFIRMAR COM ARQ
| G2 | JANELA | GUILHOTINA | 2 |  |  | PINTURA BRANCA | VIDRO INCOLOR 8MM | 8º PAV | FARMÁCIA SATÉLITE | 1 | 800 | 600 | 1100 | 0.48 | 0.48 |  |  | PR-035
| G3 | JANELA | FIXO GUICHÊ | 2 |  |  | PINTURA BRANCA |  | 9º PAV | SECRETARIA | 2 | 1500 | 1000 | 1100 | 1.5 | 3 |  |  | PR-038
| P09 | PORTA | GIRO | 2 |  |  | PINTURA BRANCA | - | 5º PAV | CIRCULAÇÃO ESCADAS | 13 | 1200 | 2100 | - | 2.52 | 32.76 |  |  | PR-026 |  | -
| P09 | PORTA | GIRO | 2 |  |  | PINTURA BRANCA | - | 6º PAV | CIRCULAÇÃO ESCADAS | 13 | 1200 | 2100 | - | 2.52 | 32.76 |  |  | PR-029
| P10 | PORTA | GIRO | 2 |  |  | PINTURA BRANCA | - | 4º PAV | CIRCULAÇÃO ESCADAS | 10 | 1200 | 2100 | - | 2.52 | 25.2 |  |  | PR-023
| P11 | PORTA | GIRO | 1 |  |  | PINTURA BRANCA | - | 1º PAV | CIRCULAÇÃO CENTRAL DE OXIGÊNIO | 2 | 1000 | 2100 | 0 | 2.1 | 4.2 |  |  | PR-008
| P11 | PORTA | GIRO | 2 |  |  | PINTURA BRANCA | - | 8º PAV | CIRCULAÇÃO ESCADAS | 12 | 1200 | 2100 | - | 2.52 | 30.24 |  |  | PR-035
| P12 | PORTA | GIRO | 3 |  |  | PINTURA BRANCA | - | 4º PAV | CIRCULAÇÃO ESCADAS | 1 | 1500 | 2100 | - | 3.15 | 3.15 |  |  | PR-023 | QUESTIONAR USO DE 3 FOLHAS
| P12 | PORTA | GIRO | 2 |  |  | PINTURA BRANCA |  | 9º PAV | CIRCULAÇÃO ESCADAS | 12 | 1200 | 2100 | - | 2.52 | 30.24 |  |  | PR-038
| P12 (P15) | PORTA | GIRO | 2 |  |  | PINTURA BRANCA | VENEZIANA VENTILADA | TÉRREO | CIRCULAÇÃO ESCADAS | 11 | 1200 | 2100 | 0 | 2.52 | 27.72 |  |  | PR-002
| P13 | PORTA | GIRO | 2 |  |  | PINTURA BRANCA | - | 3º PAV | CIRCULAÇÃO ESCADAS | 12 | 1200 | 2100 | - | 2.52 | 30.24 |  |  | PR-020 |  | -
| P14 | PORTA | GIRO | 2 |  |  | PINTURA BRANCA | - | 7º PAV | CIRCULAÇÃO ESCADAS | 12 | 1200 | 2100 | - | 2.52 | 30.24 |  |  | PR-032
| P15 | PORTA | CORRER | 2 |  |  | PINTURA BRANCA | - | 7º PAV | ROUPARIA / CIRCULAÇÃO | 2 | 1350 | 2100 | - | 2.835 | 5.67 |  |  | PR-032
| P16 | PORTA | GIRO | 2 |  |  | PINTURA BRANCA | - | 2° PAV | CIRCULAÇÃO ESCADAS | 12 | 1200 | 2100 | - | 2.52 | 30.24 |  |  | PR-014 |  | -
| P17 | PORTA | GIRO | 2 |  |  | PINTURA BRANCA | VENEZIANA VENTILADA | 1º PAV | CIRCULAÇÃO ESCADAS | 13 | 1200 | 2100 | 0 | 2.52 | 32.76 |  |  | PR-008 | QUESTIONAR 1 UNIDADE A MAIS (PILAR)
| P17 | PORTA | GIRO | 3 |  |  | PINTURA BRANCA | - | TÉRREO | CIRCULAÇÃO ESCADA 02 | 1 | 1500 | 2100 | 0 | 3.15 | 3.15 |  |  | PR-002 | QUESTIONAR USO DE 3 FOLHAS
| P21 | PORTA | GIRO | 2 |  |  | PINTURA BRANCA | - | 1º PAV | CENTRAL DE OXIGÊNIO | 1 | 1500 | 2100 | 0 | 3.15 | 3.15 |  |  | PR-008
| P24 | PORTA | GIRO | 2 |  |  | PINTURA BRANCA | - | 1º PAV | CASA DE MÁQ. | 1 | 1600 | 2100 | 0 | 3.36 | 3.36 |  |  | PR-008
| P31 | PORTA | CORRER | 4 |  |  | PINTURA BRANCA | - | 1º PAV | CENTRAL DE AR COMPRIMIDO | 1 | 7660 | 2100 | 0 | 16.086 | 16.086 |  |  | PR-008 | IDEAL QUE SEJAM 8 FOLHAS AO INVÉS DE 4.
| QU01 | DIVISÓRIA VIDRO TEMP + PORTA | GIRO | 11 |  |  | - |  | TÉRREO | RECEPÇÃO INTERNAÇÃO E ALTA | 1 | 11526 | 2100 | 0 | 24.2046 | 24.2046 |  |  | PR-002 | DISCUTIR COM ARQUITETURA
| QU02 | DIVISÓRIA + PORTA | CORRER |  |  |  | - |  | TÉRREO | ESPAÇO ECUMÊNICO | 1 | 4642 | 2100 | 0 | 9.7482 | 9.7482 |  |  | PR-002 | DISCUTIR COM ARQUITETURA
| QU03 | DIVISÓRIA + PORTA | CORRER |  |  |  | - |  | TÉRREO | ESPAÇO ECUMÊNICO | 1 | 1675 | 2100 | 0 | 3.5175 | 3.5175 |  |  | PR-002 | DISCUTIR COM ARQUITETURA
| QU04 | DIVISÓRIA + PORTA | CORRER |  |  |  | - |  | TÉRREO | ACESSO FUNCIONÁRIOS | 1 | 6720 | 2100 | 0 | 14.112 | 14.112 |  |  | PR-002 | DISCUTIR COM ARQUITETURA NECESSIDADE DE ACESSO AUTOMÁTICO ANTI-PÂNICO
| QU05 | JANELA | MAXIM-AR | 4 |  | SISTEMA CHROMA | PINTURA BRANCA | VIDRO INCOLOR 6MM TRANSLÚCIDO | TÉRREO | VESTIÁRIO FEMININO | 1 | 3330 | 1600 | 600 | 5.328 | 5.328 |  |  | PR-002 | DEFINIR ALTURA E PEITORIL
| QU06 | JANELA | MAXIM-AR | 9 |  | SISTEMA CHROMA | PINTURA BRANCA | VIDRO INCOLOR 6MM TRANSLÚCIDO | TÉRREO | VESTIÁRIO FEMININO | 1 | 7010 | 1600 | 600 | 11.216 | 11.216 |  |  | PR-002 | DEFINIR ALTURA E PEITORIL
| QU07 | JANELA | MAXIM-AR | 2 |  | SISTEMA CHROMA | PINTURA BRANCA | VIDRO INCOLOR 6MM TRANSLÚCIDO | TÉRREO | VESTIÁRIO FEMININO | 3 | 1400 | 1600 | 600 | 2.24 | 6.72 |  |  | PR-002 | DEFINIR ALTURA E PEITORIL
| QU08 | JANELA | MAXIM-AR | 8 |  | SISTEMA CHROMA | PINTURA BRANCA | VIDRO INCOLOR 6MM TRANSLÚCIDO | TÉRREO | VESTIÁRIO MASCULINO | 1 | 6600 | 1600 | 600 | 10.56 | 10.56 |  |  | PR-002 | DEFINIR ALTURA E PEITORIL
| QU09 | JANELA | MAXIM-AR | 4 |  | SISTEMA CHROMA | PINTURA BRANCA | VIDRO INCOLOR 6MM TRANSLÚCIDO | TÉRREO | SEGURANÇA/CONT | 1 | 3300 | 1600 | 600 | 5.28 | 5.28 |  |  | PR-002 | DEFINIR ALTURA E PEITORIL
| QU10 | JANELA | FIXO | 1 |  | SISTEMA UNNION | PINTURA BRANCA | VIDRO ARAMADO 6MM | 1º PAV | ESCADAS | 2 | 900 | 1600 | 600 | 1.44 | 2.88 |  |  | PR-008 | DEFINIR ALTURA E PEITORIL
| QU10 | JANELA | FIXO | 1 |  | SISTEMA UNNION | PINTURA BRANCA | VIDRO ARAMADO 6MM | 2° PAV | ESCADAS | 2 | 900 | 1600 | 600 | 1.44 | 2.88 |  |  | PR-014 | DEFINIR ALTURA E PEITORIL
| QU10 | JANELA | FIXO | 1 |  | SISTEMA UNNION | PINTURA BRANCA | VIDRO ARAMADO 6MM | 3º PAV | ESCADAS | 2 | 900 | 1600 | 600 | 1.44 | 2.88 |  |  | PR-020 | DEFINIR ALTURA E PEITORIL
| QU10 | JANELA | FIXO | 1 |  | SISTEMA UNNION | PINTURA BRANCA | VIDRO ARAMADO 6MM | 4º PAV | ESCADAS | 2 | 900 | 1600 | 600 | 1.44 | 2.88 |  |  | PR-023 | DEFINIR ALTURA E PEITORIL
| QU10 | JANELA | FIXO | 1 |  | SISTEMA UNNION | PINTURA BRANCA | VIDRO ARAMADO 6MM | 5º PAV | ESCADAS | 2 | 900 | 1600 | 600 | 1.44 | 2.88 |  |  | PR-026 | DEFINIR ALTURA E PEITORIL
| QU10 | JANELA | FIXO | 1 |  | SISTEMA UNNION | PINTURA BRANCA | VIDRO ARAMADO 6MM | 6º PAV | ESCADAS | 2 | 900 | 1600 | 600 | 1.44 | 2.88 |  |  | PR-029 | DEFINIR ALTURA E PEITORIL
| QU10 | JANELA | FIXO | 1 |  | SISTEMA UNNION | PINTURA BRANCA | VIDRO ARAMADO 6MM | 7º PAV | ESCADAS | 2 | 900 | 1600 | 600 | 1.44 | 2.88 |  |  | PR-032 | DEFINIR ALTURA E PEITORIL
| QU10 | JANELA | FIXO | 1 |  | SISTEMA UNNION | PINTURA BRANCA | VIDRO ARAMADO 6MM | 8º PAV | ESCADAS | 2 | 900 | 1600 | 600 | 1.44 | 2.88 |  |  | PR-035 | DEFINIR ALTURA E PEITORIL
| QU10 | JANELA | FIXO | 1 |  | SISTEMA UNNION | PINTURA BRANCA | VIDRO ARAMADO 6MM | 9º PAV | ESCADAS | 2 | 900 | 1600 | 600 | 1.44 | 2.88 |  |  | PR-038 | DEFINIR ALTURA E PEITORIL
| QU10 | JANELA | FIXO | 1 |  | SISTEMA UNNION | PINTURA BRANCA | VIDRO ARAMADO 6MM | TÉRREO | ESCADAS | 2 | 900 | 1600 | 600 | 1.44 | 2.88 |  |  | PR-002 | DEFINIR ALTURA E PEITORIL
| QU11 | PORTA | GIRO | 1 |  | CHROMA | PINTURA BRANCA | VENEZIANA VENTILADA | TÉRREO | HIGIENIZAÇÃO CARRINHOS TÉRMICOS | 1 | 950 | 2100 | 0 | 1.995 | 1.995 |  |  | PR-002 | DISCUTIR COM ARQUITETURA. USO DE PORTA EM ALUMINIO AO INVES DE MADEIRA NESTE AMBIENTE
| QU12 | PORTA |  | 1 |  |  |  |  | TÉRREO |  | 2 | 800 | 2100 | 0 | 1.68 | 3.36 |  |  | PR-002 | CONFIRMAR COM ARQ .PORTA? CORTINA?
| QU12A | PORTA |  | 1 |  |  |  |  | TÉRREO |  | 2 | 800 | 2100 | 0 | 1.68 | 3.36 |  |  | PR-002 | CONFIRMAR COM ARQ .PORTA? CORTINA?
| QU13 | JANELA | FIXO | 2 |  | SISTEMA ECOLINE 2.5 | PINTURA BRANCA | VIDRO LAMINADO INCOLOR 6MM | TÉRREO | ENGENHARIA CLÍNICA | 2 | 1500 | 1000 | 1100 | 1.5 | 3 |  |  | PR-002 | CONFIRMAR COM ARQ
| QU14 | JANELA | FIXO | 2 |  | SISTEMA ECOLINE 2.5 | PINTURA BRANCA | VIDRO LAMINADO INCOLOR 6MM | TÉRREO | ADMINISTRAÇÃO CLÍNICA | 1 | 1500 | 1000 | 1100 | 1.5 | 1.5 |  |  | PR-002 | CONFIRMAR COM ARQ
| QU15 | [7 empty] | TÉRREO | GRUPOS GERADORES | 1 | 16150 | 2100 | 0 | 33.915 | 33.915 |  |  | PR-002 | CONFIRMAR COM ARQ
| QU16 | DIVISÓRIA + PORTA | CORRER | [5 empty] | 1º PAV | SAGUÃO ONCOLOGIA | 1 | 4800 | 2100 | 0 | 10.08 | 10.08 |  |  | PR-008 | CONFIRMAR COM ARQUITETURA
| QU17 | DIVISÓRIA | FIXO | [5 empty] | 1º PAV | ESPERA / REGISTRO EXAMES | 1 | 2900 | 1900 | 0 | 5.51 | 5.51 |  |  | PR-008 | CONFIRMAR COM ARQUITETURA
| QU18 | JANELA | FIXO | 1 |  |  |  |  | 1º PAV | COMANDO RM | 1 | 1450 | 1000 | 1100 | 1.45 | 1.45 |  |  | PR-008 | CONFIRMAR COM ARQUITETURA
| QU19 | DIVISÓRIA | FIXO | 5 |  |  |  |  | 1º PAV | ESPERA RADIOTERAPIA | 1 | 4950 | 2100 | 0 | 10.395 | 10.395 |  |  | PR-008 | CONFIRMAR COM ARQUITETURA
| QU20 | JANELA | [6 empty] | 1º PAV | ESPERA RADIOTERAPIA | 1 | 29500 | 1000 | 1100 | 29.5 | 29.5 |  |  | PR-008 | CONFIRMAR COM ARQUITETURA
| QU21 | JANELA | FIXO | [5 empty] | 2° PAV | EMERGÊNCIA | 1 | 1500 | 1000 | 1100 | 1.5 | 1.5 |  |  | PR-014 | CONFIRMAR COM ARQUITETURA
| QU21 | GUARDA-CORPO | FIXO | 1 |  |  |  |  | 2° PAV | ESTAR | 1 | 5061 | 1100 | - | 5.5671 | 5.5671 |  |  | PR-014 | CONFIRMAR COM ARQUITETURA
| QU21-A | GUARDA-CORPO | FIXO | 1 |  |  |  |  | 2° PAV | CIRCULAÇÃO ELEVADORES | 1 | 25317 | 1100 | - | 27.8487 | 27.8487 |  |  | PR-014 | CONFIRMAR COM ARQUITETURA
| QU21-B | GUARDA-CORPO | FIXO | 1 |  |  |  |  | 2° PAV | ESPERA | 1 | 23468 | 1100 | - | 25.8148 | 25.8148 |  |  | PR-014 | CONFIRMAR COM ARQUITETURA
| QU22 | JANELA | [6 empty] | 7º PAV | SERVIÇO | 1 | 1200 | 1000 | 1100 | 1.2 | 1.2 |  |  | PR-032 | CONFIRMAR COM ARQUITETURA
| QU23 | JANELA | [6 empty] | 7º PAV | SERVIÇO | 1 | 1300 | 1000 | 1100 | 1.3 | 1.3 |  |  | PR-032 | CONFIRMAR COM ARQUITETURA
| QU24 | JANELA | [6 empty] | 8º PAV | QUARTO 09 UTI A | 2 | 1100 | 1000 | 1100 | 1.1 | 2.2 |  |  | PR-035 | CONFIRMAR COM ARQUITETURA
| QU24 | JANELA | [6 empty] | 8º PAV | QUARTO 10 UTI A | 2 | 1100 | 1000 | 1100 | 1.1 | 2.2 |  |  | PR-035 | CONFIRMAR COM ARQUITETURA
| QU24 | JANELA | [6 empty] | 8º PAV | QUARTO 09 UTI B | 2 | 1100 | 1000 | 1100 | 1.1 | 2.2 |  |  | PR-035 | CONFIRMAR COM ARQUITETURA
| QU24 | JANELA | [6 empty] | 8º PAV | QUARTO 10 UTI B | 2 | 1100 | 1000 | 1100 | 1.1 | 2.2 |  |  | PR-035 | CONFIRMAR COM ARQUITETURA
| QU25 | JANELA | [6 empty] | 8º PAV | BHO. COLETIVO UTI B | 1 | 1100 | 1600 | 1100 | 1.76 | 1.76 |  |  | PR-035 | CONFIRMAR COM ARQUITETURA
| V1 | VISOR | FIXO | 1 |  |  |  |  | 1º PAV | COMANDO RAIO X | 1 | 1200 | 1000 | 1100 | 1.2 | 1.2 |  |  | PR-008
| V1 | VISOR |  | 1 |  |  | PINTURA BRANCA |  | 2° PAV | COMANDO | 1 | 1000 | 1000 | 1100 | 1 | 1 |  |  | PR-014 | CONFIRMAR COM ARQUITETURA
| V1 | JANELA | FIXO |  |  | SISTEMA ECOLINE 2.5 | PINTURA BRANCA | VIDRO LAMINADO INCOLOR 6MM | 3º PAV | COMANDO GAMA CÂMARA | 2 | 1200 | 1000 | 1100 | 1.2 | 2.4 |  |  | PR-002 | CONFIRMAR COM ARQ
| V1 | JANELA | FIXO |  |  | SISTEMA ECOLINE 2.6 | PINTURA BRANCA | VIDRO LAMINADO INCOLOR 6MM | 3º PAV | COMANDO PET SCAN | 1 | 1200 | 1000 | 1100 | 1.2 | 1.2 |  |  | PR-002 | CONFIRMAR COM ARQ
| V1 | VISOR | FIXO | 1 |  |  |  |  | 7º PAV | SERVIÇO | 1 | 900 | 1000 | 1100 | 0.9 | 0.9 |  |  | PR-032
| V1 | VISOR | FIXO |  |  |  | PINTURA BRANCA |  | 9º PAV | INFORMAÇÕES | 1 | 1500 | 1000 | 1100 | 1.5 | 1.5 |  |  | PR-038
| V1 | JANELA | FIXO |  |  | SISTEMA ECOLINE 2.5 | PINTURA BRANCA | VIDRO LAMINADO INCOLOR 6MM | TÉRREO | SUPERVISÃO | 1 | 800 | 1000 | 1100 | 0.8 | 0.8 |  |  | PR-002 | CONFIRMAR COM ARQ
| V1 | JANELA | FIXO |  |  | SISTEMA ECOLINE 2.5 | PINTURA BRANCA | VIDRO LAMINADO INCOLOR 6MM | TÉRREO | CHEFIA | 1 | 800 | 1000 | 1100 | 0.8 | 0.8 |  |  | PR-002 | CONFIRMAR COM ARQ
| V2 | VISOR | FIXO | 1 |  |  |  |  | 1º PAV | COMANDO TOMOGRAFIA | 2 | 1450 | 1000 | 1100 | 1.45 | 2.9 |  |  | PR-008
| V2 | VISOR |  | 1 |  |  | PINTURA BRANCA |  | 2° PAV | COMANDO | 1 | 1500 | 1000 | 1100 | 1.5 | 1.5 |  |  | PR-014 | LARGURA DIVERGENTE ENTRE PLANTA E QUADRO DE ESQUADRIAS
| V2 | VISOR | FIXO | 1 |  |  | PINTURA BRANCA |  | 9º PAV | COMANDO | 1 | 1500 | 1000 | 1100 | 1.5 | 1.5 |  |  | PR-038 | DISCUTIR COM ARQUITETURA SOLUÇÃO DA FIXAÇÃO
| V2 | JANELA | FIXO |  |  | SISTEMA ECOLINE 2.5 | PINTURA BRANCA | VIDRO LAMINADO INCOLOR 6MM | TÉRREO | RECEBIMENTO | 1 | 1200 | 1000 | 1100 | 1.2 | 1.2 |  |  | PR-002 | CONFIRMAR COM ARQ
| V3 | VISOR | FIXO | 1 |  |  |  |  | 1º PAV | CHEFIA IMAGEM | 2 | 1500 | 1000 | 1100 | 1.5 | 3 |  |  | PR-008
| V3 | VISOR | FIXO |  |  |  | PINTURA BRANCA |  | 9º PAV | RPA 01 | 2 | 2800 | 1000 | 1100 | 2.8 | 5.6 |  |  | PR-038
| V3 | JANELA | FIXO |  |  | SISTEMA ECOLINE 2.5 | PINTURA BRANCA | VIDRO LAMINADO INCOLOR 6MM | TÉRREO | ADMINISTRAÇÃO | 3 | 1500 | 1000 | 1100 | 1.5 | 4.5 |  |  | PR-002 | CONFIRMAR COM ARQ
| V3 | JANELA | FIXO |  |  | SISTEMA ECOLINE 2.5 | PINTURA BRANCA | VIDRO LAMINADO INCOLOR 6MM | TÉRREO | RECEBIMENTO | 2 | 1500 | 1000 | 1100 | 1.5 | 3 |  |  | PR-002 | CONFIRMAR COM ARQ
| V3 | JANELA | FIXO |  |  | SISTEMA ECOLINE 2.5 | PINTURA BRANCA | VIDRO LAMINADO INCOLOR 6MM | TÉRREO | ADMINISTRAÇÃO OFICINAS | 1 | 1500 | 1000 | 1100 | 1.5 | 1.5 |  |  | PR-002 | CONFIRMAR COM ARQ
| V3 | JANELA | FIXO |  |  | SISTEMA ECOLINE 2.5 | PINTURA BRANCA | VIDRO LAMINADO INCOLOR 6MM | TÉRREO | ADMINISTRAÇÃO ARMAZENAGEM | 1 | 1500 | 1000 | 1100 | 1.5 | 1.5 |  |  | PR-002 | CONFIRMAR COM ARQ
| V3 | JANELA | FIXO |  |  | SISTEMA ECOLINE 2.5 | PINTURA BRANCA | VIDRO LAMINADO INCOLOR 6MM | TÉRREO | SUPORTE TÉC. TI | 2 | 1500 | 1000 | 1100 | 1.5 | 3 |  |  | PR-002 | CONFIRMAR COM ARQ
| V3 | JANELA | FIXO |  |  | SISTEMA ECOLINE 2.5 | PINTURA BRANCA | VIDRO LAMINADO INCOLOR 6MM | TÉRREO | SERVIDOR | 2 | 1500 | 1000 | 1100 | 1.5 | 3 |  |  | PR-002 | CONFIRMAR COM ARQ
| V3 | JANELA | FIXO |  |  | SISTEMA ECOLINE 2.5 | PINTURA BRANCA | VIDRO LAMINADO INCOLOR 6MM | TÉRREO | DIETAS DESJEJUM | 3 | 1500 | 1000 | 1100 | 1.5 | 4.5 |  |  | PR-002 | CONFIRMAR COM ARQ
| V3 | JANELA | FIXO |  |  | SISTEMA ECOLINE 2.5 | PINTURA BRANCA | VIDRO LAMINADO INCOLOR 6MM | TÉRREO | NUTRICIONISTAS | 3 | 1500 | 1000 | 1100 | 1.5 | 4.5 |  |  | PR-002 | CONFIRMAR COM ARQ
| V4 | VISOR | FIXO | 1 |  |  |  |  | 1º PAV | LAUDO COMANDO | 2 | 2150 | 1000 | 1100 | 2.15 | 4.3 |  |  | PR-008
| V4 | JANELA | FIXO |  |  | SISTEMA ECOLINE 2.5 | PINTURA BRANCA | VIDRO LAMINADO INCOLOR 6MM | TÉRREO | CHEFIA | 2 | 2000 | 1000 | 1100 | 2 | 4 |  |  | PR-002 | CONFIRMAR COM ARQ
| V4 | JANELA | FIXO |  |  | SISTEMA ECOLINE 2.5 | PINTURA BRANCA | VIDRO LAMINADO INCOLOR 6MM | TÉRREO | SUPERVISÃO | 1 | 2000 | 1000 | 1100 | 2 | 2 |  |  | PR-002 | CONFIRMAR COM ARQ
| QU10 | JANELA | FIXO | 1 |  | SISTEMA UNNION | PINTURA BRANCA | VIDRO ARAMADO 6MM | 10º PAV | ESCADAS | 2 | 900 | 1600 | 600 | 1.44 | 2.88 |  |  | PR-041 | DEFINIR ALTURA E PEITORIL

## REMOVIDAS PL ANTIGAS (hidden)
LISTA GERAL DE ITENS
OBRA | ICM - INSTITUTO DE CIÊNCIAS MÉDICAS |  |  |  |  | CLIENTE:
CODIGO |  |  | QUANT | TIPOLOGIA |  |  | SISTEMA |  |  |  | LOCALIZAÇÃO |  | DIMENSÕES |  |  | AREA (m2) |  | CM | REMATE
CODIGO | COD ARQ | GRUPO | QUANT | TIPOLOGIA | Nº FLS | MOVIMENTO | SISTEMA | DESCRIÇÃO | ACABAMENTO | VIDRO | PAVTO | AMBIENTE | LARGURA (mm) | ALTURA (mm) | PEITORIL (mm) | AREA UNIT | AREA TOTAL |  |  | PR ARQ | OBS | MATERIAL | CLIENTE
| E1 | PORTA | 1 | FIXO + GIRO | 4 |  |  |  | PINTURA BRANCA | VIDRO LAMINADO 10MM (6MM+4MM) | 1º PAV | ESPERA DIRETORIA | 3450 | 2700 | 0 | 9.315 | 9.315 |  |  | PR-008 | PORTA GIRO 800MM + 3 FIXOS | - | LAMINADO + CAIXILHO
| E2 | DIVISÓRIA | 1 | FIXO | 5 |  |  |  | PINTURA BRANCA | VIDRO LAMINADO 10MM (6MM+4MM) | 1º PAV | CIRCULAÇÃO / TERRAÇO | 4870 | 2700 | 0 | 13.149 | 13.149 |  |  | PR-008 | CONFIRMAR SE PAINEL FIXO | - | FIXO VIDRO + CAIXILHO
| G1 | JANELA | 1 | FIXO GUICHÊ | 2 |  |  |  | PINTURA BRANCA | VIDRO INCOLOR 8MM | 1º PAV | IMPRESSÃO PREPARO LAUDO | 800 | 1000 | 1100 | 0.8 | 0.8 |  |  | PR-008 | QUAL É O TIPO DE FURO PARA COMUNICAÇÃO
| G1 | JANELA | 1 | FIXO GUICHÊ | - |  | - |  | PINTURA BRANCA | VIDRO INCOLOR 8MM | TÉRREO | ARMAZENAGEM ROUPA LIMPA | 800 | 1000 | 1100 | 0.8 | 0.8 |  |  | PR-002 | CONFIRMAR COM ARQ
| G1 | JANELA | 1 | FIXO GUICHÊ |  |  |  |  | PINTURA BRANCA | VIDRO INCOLOR 8MM | TÉRREO | CONSIGNADOS | 800 | 1000 | 1100 | 0.8 | 0.8 |  |  | PR-002 | CONFIRMAR COM ARQ
| G1 | JANELA | 1 | FIXO GUICHÊ |  |  |  |  | PINTURA BRANCA | VIDRO INCOLOR 8MM | TÉRREO | ALMOXARIFADO | 800 | 1000 | 1100 | 0.8 | 0.8 |  |  | PR-002 | CONFIRMAR COM ARQ
| G1 | JANELA | 2 | FIXO GUICHÊ |  |  |  |  | PINTURA BRANCA | VIDRO INCOLOR 8MM | TÉRREO | FRACIONAMENTO LIQUIDOS | 800 | 1000 | 1100 | 0.8 | 1.6 |  |  | PR-002 | CONFIRMAR COM ARQ
| G1 | JANELA | 1 | FIXO GUICHÊ |  |  |  |  | PINTURA BRANCA | VIDRO INCOLOR 8MM | TÉRREO | ÁREA DE DISTRIBUIÇÃO | 800 | 1000 | 1100 | 0.8 | 0.8 |  |  | PR-002 | CONFIRMAR COM ARQ
| G1 | JANELA | 1 | FIXO GUICHÊ |  |  |  |  | PINTURA BRANCA | VIDRO INCOLOR 8MM | TÉRREO | AG. TRANSFUSIONAL | 800 | 1000 | 1100 | 0.8 | 0.8 |  |  | PR-002 | CONFIRMAR COM ARQ
| G1 | JANELA | 1 | FIXO GUICHÊ |  |  |  |  | PINTURA BRANCA | VIDRO INCOLOR 8MM | TÉRREO | DISTRIBUIÇÃO | 800 | 1000 | 1100 | 0.8 | 0.8 |  |  | PR-002 | CONFIRMAR COM ARQ
| G1 | JANELA | 1 | FIXO GUICHÊ |  |  |  |  | PINTURA BRANCA | VIDRO INCOLOR 8MM | TÉRREO | HIGIENIZAÇÃO INSUMOS | 800 | 1000 | 1100 | 0.8 | 0.8 |  |  | PR-002 | CONFIRMAR COM ARQ
| G1 | JANELA | 1 | FIXO GUICHÊ |  |  |  |  | PINTURA BRANCA | VIDRO INCOLOR 8MM | TÉRREO | SUPORTE TÉC. TI | 800 | 1000 | 1100 | 0.8 | 0.8 |  |  | PR-002 | CONFIRMAR COM ARQ
| G1 | JANELA | 1 | GUILHOTINA | 2 | - | FSA FISE |  | PINTURA BRANCA | FLOAT INCOLOR 4MM | 2° PAV | DISTRIBUIÇÃO | 600 | 600 | 1100 | 0.36 | 0.36 |  |  | PR-014 |  | -
| P11 | PORTA | 2 | GIRO | 1 |  |  |  | PINTURA BRANCA | - | 1º PAV | CIRCULAÇÃO CENTRAL DE OXIGÊNIO | 1000 | 2100 | 0 | 2.1 | 4.2 |  |  | PR-008
| P21 | PORTA | 1 | GIRO | 2 |  |  |  | PINTURA BRANCA | - | 1º PAV | CENTRAL DE OXIGÊNIO | 1500 | 2100 | 0 | 3.15 | 3.15 |  |  | PR-008
| P24 | PORTA | 1 | GIRO | 2 |  |  |  | PINTURA BRANCA | - | 1º PAV | CASA DE MÁQ. | 1600 | 2100 | 0 | 3.36 | 3.36 |  |  | PR-008
| QU02 | DIVISÓRIA + PORTA | 1 | CORRER |  |  |  |  | - |  | TÉRREO | ESPAÇO ECUMÊNICO | 4642 | 2100 | 0 | 9.7482 | 9.7482 |  |  | PR-002 | DISCUTIR COM ARQUITETURA
| QU03 | DIVISÓRIA + PORTA | 1 | CORRER |  |  |  |  | - |  | TÉRREO | ESPAÇO ECUMÊNICO | 1675 | 2100 | 0 | 3.5175 | 3.5175 |  |  | PR-002 | DISCUTIR COM ARQUITETURA
| QU11 | PORTA | 1 | GIRO | 1 |  | CHROMA |  | PINTURA BRANCA | VENEZIANA VENTILADA | TÉRREO | HIGIENIZAÇÃO CARRINHOS TÉRMICOS | 950 | 2100 | 0 | 1.995 | 1.995 |  |  | PR-002 | DISCUTIR COM ARQUITETURA. USO DE PORTA EM ALUMINIO AO INVES DE MADEIRA NESTE AMBIENTE
| QU12 | PORTA | 2 |  | 1 | [5 empty] | TÉRREO |  | 800 | 2100 | 0 | 1.68 | 3.36 |  |  | PR-002 | CONFIRMAR COM ARQ .PORTA? CORTINA?
| QU12A | PORTA | 2 |  | 1 | [5 empty] | TÉRREO |  | 800 | 2100 | 0 | 1.68 | 3.36 |  |  | PR-002 | CONFIRMAR COM ARQ .PORTA? CORTINA?
| QU13 | JANELA | 2 | FIXO | 2 |  | SISTEMA ECOLINE 2.5 |  | PINTURA BRANCA | VIDRO LAMINADO INCOLOR 6MM | TÉRREO | ENGENHARIA CLÍNICA | 1500 | 1000 | 1100 | 1.5 | 3 |  |  | PR-002 | CONFIRMAR COM ARQ
| QU14 | JANELA | 1 | FIXO | 2 |  | SISTEMA ECOLINE 2.5 |  | PINTURA BRANCA | VIDRO LAMINADO INCOLOR 6MM | TÉRREO | ADMINISTRAÇÃO CLÍNICA | 1500 | 1000 | 1100 | 1.5 | 1.5 |  |  | PR-002 | CONFIRMAR COM ARQ
| QU15 |  | 1 | [7 empty] | TÉRREO | GRUPOS GERADORES | 16150 | 2100 | 0 | 33.915 | 33.915 |  |  | PR-002 | CONFIRMAR COM ARQ
| QU17 | DIVISÓRIA | 1 | FIXO | [6 empty] | 1º PAV | ESPERA / REGISTRO EXAMES | 2900 | 1900 | 0 | 5.51 | 5.51 |  |  | PR-008 | CONFIRMAR COM ARQUITETURA
| QU18 | JANELA | 1 | FIXO | 1 | [5 empty] | 1º PAV | COMANDO RM | 1450 | 1000 | 1100 | 1.45 | 1.45 |  |  | PR-008 | CONFIRMAR COM ARQUITETURA
| QU19 | DIVISÓRIA | 1 | FIXO | 5 | [5 empty] | 1º PAV | ESPERA RADIOTERAPIA | 4950 | 2100 | 0 | 10.395 | 10.395 |  |  | PR-008 | CONFIRMAR COM ARQUITETURA
| QU20 | JANELA | 1 | [7 empty] | 1º PAV | ESPERA RADIOTERAPIA | 29500 | 1000 | 1100 | 29.5 | 29.5 |  |  | PR-008 | CONFIRMAR COM ARQUITETURA
| QU21 | GUARDA-CORPO | 1 | FIXO | [6 empty] | 2° PAV | EMERGÊNCIA | 1500 | 1000 | 1100 | 1.5 | 1.5 |  |  | PR-014 | CONFIRMAR COM ARQUITETURA
| QU21-A | GUARDA-CORPO | 1 | FIXO | [6 empty] | 2° PAV | CIRCULAÇÃO ELEVADORES | 25317 | 1100 | - | 27.8487 | 27.8487 |  |  | PR-014 | CONFIRMAR COM ARQUITETURA
| QU21-B | GUARDA-CORPO | 1 | FIXO | [6 empty] | 2° PAV | ESPERA | 23468 | 1100 | - | 25.8148 | 25.8148 |  |  | PR-014 | CONFIRMAR COM ARQUITETURA
| V1 | JANELA | 1 | FIXO |  |  | SISTEMA ECOLINE 2.5 |  | PINTURA BRANCA | VIDRO LAMINADO INCOLOR 6MM | TÉRREO | SUPERVISÃO | 800 | 1000 | 1100 | 0.8 | 0.8 |  |  | PR-002 | CONFIRMAR COM ARQ
| V1 | JANELA | 1 | FIXO |  |  | SISTEMA ECOLINE 2.5 |  | PINTURA BRANCA | VIDRO LAMINADO INCOLOR 6MM | TÉRREO | CHEFIA | 800 | 1000 | 1100 | 0.8 | 0.8 |  |  | PR-002 | CONFIRMAR COM ARQ
| V1 | JANELA | 1 | FIXO | 1 |  |  |  | PINTURA BRANCA |  | 1º PAV | COMANDO RAIO X | 1200 | 1000 | 1100 | 1.2 | 1.2 |  |  | PR-008
| V1 | JANELA | 1 | FIXO | 1 |  |  |  | PINTURA BRANCA | VIDRO LAMINADO INCOLOR 6MM | 2° PAV | MANIPULAÇÃO | 1000 | 1000 | 1100 | 1 | 1 |  |  | PR-014
| V1 | JANELA | 2 | FIXO | 1 |  | SISTEMA ECOLINE 2.5 |  | PINTURA BRANCA |  | 3º PAV | COMANDO GAMA CÂMARA | 1200 | 1000 | 1100 | 1.2 | 2.4 |  |  | PR-002
| V1 | JANELA | 1 | FIXO | 1 |  | SISTEMA ECOLINE 2.5 |  | PINTURA BRANCA |  | 3º PAV | COMANDO PET SCAN | 1200 | 1000 | 1100 | 1.2 | 1.2 |  |  | PR-002
| V2 | JANELA | 2 | FIXO | 1 | [5 empty] | 1º PAV | COMANDO TOMOGRAFIA | 1450 | 1000 | 1100 | 1.45 | 2.9 |  |  | PR-008
| V2 | JANELA | 1 | FIXO | 1 |  |  |  | PINTURA BRANCA | VIDRO LAMINADO INCOLOR 6MM | 2° PAV | HIGIENIZAÇÃO | 1500 | 1000 | 1100 | 1.5 | 1.5 |  |  | PR-014 | LARGURA DIVERGENTE ENTRE PLANTA E QUADRO DE ESQUADRIAS
| V2 | JANELA | 1 | FIXO | 1 |  |  |  | PINTURA BRANCA |  | 9º PAV | COMANDO | 1500 | 1000 | 1100 | 1.5 | 1.5 |  |  | PR-038 | DISCUTIR COM ARQUITETURA SOLUÇÃO DA FIXAÇÃO
| V3 | JANELA | 2 | FIXO | 1 | [5 empty] | 1º PAV | CHEFIA IMAGEM | 1500 | 1000 | 1100 | 1.5 | 3 |  |  | PR-008
| V3 | JANELA | 3 | FIXO |  |  | SISTEMA ECOLINE 2.5 |  | PINTURA BRANCA | VIDRO LAMINADO INCOLOR 6MM | TÉRREO | ADMINISTRAÇÃO | 1500 | 1000 | 1100 | 1.5 | 4.5 |  |  | PR-002 | CONFIRMAR COM ARQ
| V3 | JANELA | 2 | FIXO |  |  | SISTEMA ECOLINE 2.5 |  | PINTURA BRANCA | VIDRO LAMINADO INCOLOR 6MM | TÉRREO | RECEBIMENTO | 1500 | 1000 | 1100 | 1.5 | 3 |  |  | PR-002 | CONFIRMAR COM ARQ
| V3 | JANELA | 1 | FIXO |  |  | SISTEMA ECOLINE 2.5 |  | PINTURA BRANCA | VIDRO LAMINADO INCOLOR 6MM | TÉRREO | ADMINISTRAÇÃO OFICINAS | 1500 | 1000 | 1100 | 1.5 | 1.5 |  |  | PR-002 | CONFIRMAR COM ARQ
| V3 | JANELA | 1 | FIXO |  |  | SISTEMA ECOLINE 2.5 |  | PINTURA BRANCA | VIDRO LAMINADO INCOLOR 6MM | TÉRREO | ADMINISTRAÇÃO ARMAZENAGEM | 1500 | 1000 | 1100 | 1.5 | 1.5 |  |  | PR-002 | CONFIRMAR COM ARQ
| V3 | JANELA | 2 | FIXO |  |  | SISTEMA ECOLINE 2.5 |  | PINTURA BRANCA | VIDRO LAMINADO INCOLOR 6MM | TÉRREO | SUPORTE TÉC. TI | 1500 | 1000 | 1100 | 1.5 | 3 |  |  | PR-002 | CONFIRMAR COM ARQ
| V3 | JANELA | 2 | FIXO |  |  | SISTEMA ECOLINE 2.5 |  | PINTURA BRANCA | VIDRO LAMINADO INCOLOR 6MM | TÉRREO | SERVIDOR | 1500 | 1000 | 1100 | 1.5 | 3 |  |  | PR-002 | CONFIRMAR COM ARQ
| V3 | JANELA | 3 | FIXO |  |  | SISTEMA ECOLINE 2.5 |  | PINTURA BRANCA | VIDRO LAMINADO INCOLOR 6MM | TÉRREO | DIETAS DESJEJUM | 1500 | 1000 | 1100 | 1.5 | 4.5 |  |  | PR-002 | CONFIRMAR COM ARQ
| V3 | JANELA | 3 | FIXO |  |  | SISTEMA ECOLINE 2.5 |  | PINTURA BRANCA | VIDRO LAMINADO INCOLOR 6MM | TÉRREO | NUTRICIONISTAS | 1500 | 1000 | 1100 | 1.5 | 4.5 |  |  | PR-002 | CONFIRMAR COM ARQ
| V4 | JANELA | 2 | FIXO |  |  | SISTEMA ECOLINE 2.5 |  | PINTURA BRANCA | VIDRO LAMINADO INCOLOR 6MM | TÉRREO | CHEFIA | 2000 | 1000 | 1100 | 2 | 4 |  |  | PR-002 | CONFIRMAR COM ARQ
| V4 | JANELA | 1 | FIXO |  |  | SISTEMA ECOLINE 2.5 |  | PINTURA BRANCA | VIDRO LAMINADO INCOLOR 6MM | TÉRREO | SUPERVISÃO | 2000 | 1000 | 1100 | 2 | 2 |  |  | PR-002 | CONFIRMAR COM ARQ
| V4 | JANELA | 2 | FIXO |  |  |  |  | PINTURA BRANCA |  | 1º PAV | LAUDO COMANDO | 2150 | 1000 | 1100 | 2.15 | 4.3 |  |  | PR-008
| ZZ02A | DIVISÓRIA VIDRO TEMP + PORTA | 1 | GIRO |  |  |  |  | PINTURA BRANCA |  | TÉRREO | ESPAÇO ECUMÊNICO | 2600 | 2100 | 0 | 5.46 | 5.46 |  |  | PR-001/26 | CONFIRMAR SE TERÁ FECHAMENTO OU SERÁ ABERTO
| ZZ03 | DIVISÓRIA VIDRO TEMP | 1 | FIXO |  |  |  |  | PINTURA BRANCA |  | TÉRREO | CIRCULAÇÃO SANIT. ADM | 3450 | 2100 | 0 | 7.245 | 7.245 |  |  | PR-001/26
| ZZ05 | PORTA | 1 | GIRO | 1 | [5 empty] | TÉRREO | CIRCULAÇÃO RECEPÇÃO/ESPERA UPS | 600 | 2100 | 0 | 1.26 | 1.26 |  |  | PR-001/26
| ZZ09 | PORTA | 1 | REMOVIDA - FORA DE ESCOPO CSA | [6 empty] | TÉRREO | CASA DE BOMBAS | 950 | 2100 | 0 | 1.995 | 1.995 |  |  | PR-001/26 | CONFIRMAR SE TEM PORTA ALUMINIO
| ZZ10 | PORTA | 1 | REMOVIDA - FORA DE ESCOPO CSA | [6 empty] | TÉRREO | PRESSURIZAÇÃO | 1850 | 2100 | 0 | 3.885 | 3.885 |  |  | PR-001/26 | CONFIRMAR SE TEM PORTA ALUMINIO
| ZZ11 | PORTA | 1 | REMOVIDA - FORA DE ESCOPO CSA | [6 empty] | TÉRREO | COCÇÃO | 880 | 2100 | 0 | 1.848 | 1.848 |  |  | PR-001/26 | CONFIRMAR TIPOLOGIA E DIMENSAO COM ARQ
| ZZ11 | PORTA | 2 | REMOVIDA - FORA DE ESCOPO CSA | [6 empty] | TÉRREO | COPA | 880 | 2100 | 0 | 1.848 | 3.696 |  |  | PR-001/26 | CONFIRMAR TIPOLOGIA E DIMENSAO COM ARQ
| ZZ11 | PORTA | 1 | REMOVIDA - FORA DE ESCOPO CSA | [6 empty] | TÉRREO | RECEPÇÃO PREPARO | 880 | 2100 | 0 | 1.848 | 1.848 |  |  | PR-001/26 | CONFIRMAR TIPOLOGIA E DIMENSAO COM ARQ
| ZZ13 | VISOR | 2 | FIXO | 1 | - | SISTEMA ECOLINE 2.6 |  | PINTURA BRANCA | VIDRO LAMINADO INCOLOR 6MM | TÉRREO | SUBESTAÇÃO | 1000 | 1000 | 1100 | 1 | 2 |  |  | PR-001/26 | CONFIRMAR TIPOLOGIA E DIMENSAO COM ARQ
| ZZ25 | VISOR | 1 | FIXO | 1 |  |  |  | PINTURA BRANCA |  | 1º PAV | COMANDO RAIO X | 1200 | 1000 | 1100 | 1.2 | 1.2 |  |  | PR-004/26
| QU30 | PORTA | 15 | GIRO | 2 |  | - |  |  |  | TÉRREO | BHO VEST.MASC E FEM | 600 | 2100 | 100 | 1.26 | 18.9 |  |  | PR-002 | VERIFICAR SE A ARQUITETURA TERÁ A UTLIZAÇÃO DE PVA NESSES AMBIENTE.
| ZZ33 | PELE DE VIDRO | TERRAÇO | FIXO | [7 empty] | 1º PAV | 1 | 8030 | 1100 | - | 8.833 | 8.833 |  |  | PR-004/26
| QU35 | PELE DE VIDRO | CASA DE MÁQUINAS |  |  | - | - |  |  |  |  | 4º PAVIMENTO | 1 | 1480 | 2100 | 0 | 3.108 | 3.108 |  |  | PR-004
| QU33 | PELE DE VIDRO | 3º PAVIMENTO |  |  | - | - | [5 empty] | CASA DE MÁQUINAS | 1 | 2115 |  |  | 0 | 0 |  | Vistas com Breno, pediu para retirar | PR-003
| QU33 | PELE DE VIDRO | 6º PAVIMENTO |  |  | - | - | [5 empty] | CASA DE MÁQUINAS | 1 | 2115 |  |  | 0 | 0 |  | Vistas com Breno, pediu para retirar | PR-003
J14 | ZZ23 | VISOR | 1 | FIXO | 2 | - | ECOLINE 2.5 |  | PINTURA BRANCA | VIDRO TEMPERADO INCOLOR 6MM |  | 1º PAV | COMANDO TOMOGRAFIA | 1450 | 1000 | 1100 | 1.45 | 1.45 |  |  | PR-004/26
J14 | ZZ23 | VISOR | 1 | FIXO | 2 | - | ECOLINE 2.5 |  | PINTURA BRANCA | VIDRO TEMPERADO INCOLOR 6MM |  | 1º PAV | COMANDO TOMOGRAFIA 2 | 1450 | 1000 | 1100 | 1.45 | 1.45 |  |  | PR-004/26
J14 | ZZ28 | VISOR | 1 | FIXO | 2 | - | ECOLINE 2.5 |  | PINTURA BRANCA | VIDRO TEMPERADO INCOLOR 6MM |  | 1º PAV | COMANDO RM | 1450 | 1000 | 1100 | 1.45 | 1.45 |  |  | PR-004/26
Note on C31: Ou seria janela? -Juliana Miranda
Note on O67: NÃO TEM MEDIDA