## ALVENARIAS
OBRA: NOVO HOSPITAL UNIVERSITÁRIO UFC - ICM
LOCAL: RUA MONSENHOR FURTADO, 1062 - PORANGABUSSU - FORTALEZA - CE
DATA: ABRIL/2024
BLOCO 2 e BLOCO 3
PAREDES E PAINÉIS
ALVENARIAS INTERNAS
TÉRREO
DESCRIÇÃO | QUANTIDADE | COMPRIMENTO | LARGURA | ALTURA | REPETIÇÃO | ÁREA | DESC. | PESO | UNIDADE | QUANT. TOTAL
| (und) | (m) | (m) | (m) | (und) | (m2) | (m2) | (kG)
ALVENARIA DE TIJOLO CERÂMICO 9CM
A1 |  | 2.27 |  | 3.19 | 2 | 9.0226 | 5.46 |  | M2 | 9.0226
A2 |  | 0.4 |  | 3.19 | 1 | 1.276 |  |  | M2 | 1.276
A3 |  | 1.14 |  | 3.19 | 1 | 3.6366 |  |  | M2 | 3.6366
A4 |  | 2.74 |  | 3.19 | 1 | 2.6306 | 6.11 |  | M2 | 2.6306
A5 |  | 0.9 |  | 3.19 | 1 | 2.871 |  |  | M2 | 2.871
A6 |  | 3.55 |  | 3.19 | 1 | 2.4845 | 8.84 |  | M2 | 2.4845
A7 |  | 0.32 |  | 3.19 | 2 | 2.0416 |  |  | M2 | 2.0416
A8 |  | 5.64 |  | 3.19 | 1 | 14.6316 | 3.36 |  | M2 | 14.6316
A9 |  | 1.65 |  | 3.19 | 2 | 10.527 |  |  | M2 | 10.527
A14 |  | 5.54 |  | 3.19 | 1 | 15.3626 | 2.31 |  | M2 | 15.3626
A18 |  | 7.83 |  | 3.19 | 1 | 24.9777 |  |  | M2 | 24.9777
A19 |  | 9.8 |  | 3.19 | 1 | 24.542 | 6.72 |  | M2 | 24.542
A21 |  | 3.2 |  | 3.19 | 1 | 10.208 |  |  | M2 | 10.208
A23 |  | 2.8 |  | 3.19 | 1 | 6.932 | 2 |  | M2 | 6.932
A24 |  | 2.75 |  | 3.19 | 1 | 8.7725 |  |  | M2 | 8.7725
A25 |  | 1.6 |  | 3.19 | 1 | 5.104 |  |  | M2 | 5.104
A27 |  | 5.35 |  | 3.19 | 1 | 17.0665 |  |  | M2 | 17.0665
A29 |  | 2.21 |  | 3.19 | 1 | 7.0499 |  |  | M2 | 7.0499
A30 |  | 2.4 |  | 3.19 | 1 | 7.656 |  |  | M2 | 7.656
A31 |  | 5.71 |  | 3.19 | 1 | 18.2149 |  |  | M2 | 18.2149
A32 |  | 3.15 |  | 3.19 | 1 | 10.0485 |  |  | M2 | 10.0485
A33 |  | 3.13 |  | 3.19 | 1 | 9.9847 |  |  | M2 | 9.9847
A34 |  | 6.88 |  | 3.19 | 1 | 18.5872 | 3.36 |  | M2 | 18.5872
A40 |  | 1.35 |  | 3.19 | 1 | 4.3065 |  |  | M2 | 4.3065
A41 |  | 5.23 |  | 3.19 | 1 | 16.6837 |  |  | M2 | 16.6837
A43 |  | 2.65 |  | 3.19 | 2 | 16.907 |  |  | M2 | 16.907
A45 |  | 5.32 |  | 3.19 | 1 | 16.9708 |  |  | M2 | 16.9708
A46 |  | 4.88 |  | 3.19 | 1 | 15.5672 |  |  | M2 | 15.5672
A47 |  | 11.06 |  | 3.19 | 1 | 35.2814 |  |  | M2 | 35.2814
A51 |  | 2.15 |  | 3.19 | 1 | 4.1285 | 2.73 |  | M2 | 4.1285
A52 |  | 2.3 |  | 3.19 | 1 | 7.337 |  |  | M2 | 7.337
A53 |  | 0.51 |  | 3.19 | 1 | 1.6269 |  |  | M2 | 1.6269
A58 |  | 16.41 |  | 3.19 | 1 | 42.4879 | 9.86 |  | M2 | 42.4879
A61 |  | 3 |  | 3.19 | 1 | 9.57 |  |  | M2 | 9.57
A63 |  | 1.25 |  | 3.19 | 1 | 3.9875 |  |  | M2 | 3.9875
A64 |  | 13.86 |  | 3.19 | 1 | 44.2134 |  |  | M2 | 44.2134
A66 |  | 2.91 |  | 3.19 | 4 | 37.1316 |  |  | M2 | 37.1316
A68 |  | 12.35 |  | 3.19 | 1 | 39.3965 |  |  | M2 | 39.3965
A69 |  | 4.18 |  | 3.19 | 2 | 26.6684 |  |  | M2 | 26.6684
A72 |  | 2 |  | 3.19 | 2 | 9.4 | 3.36 |  | M2 | 9.4
A74 |  | 5.82 |  | 3.19 | 1 | 18.5658 |  |  | M2 | 18.5658
A76 |  | 1.41 |  | 3.19 | 1 | 4.4979 |  |  | M2 | 4.4979
A79 |  | 3.19 |  | 3.19 | 1 | 10.1761 |  |  | M2 | 10.1761
A80 |  | 7.84 |  | 3.19 | 1 | 25.0096 |  |  | M2 | 25.0096
A85 |  | 2.69 |  | 3.19 | 2 | 17.1622 |  |  | M2 | 17.1622
A86 |  | 3.53 |  | 3.19 | 1 | 8.7407 | 2.52 |  | M2 | 8.7407
A87 |  | 0.63 |  | 3.19 | 1 | 2.0097 |  |  | M2 | 2.0097
A90 |  | 2.91 |  | 3.19 | 1 | 9.2829 |  |  | M2 | 9.2829
A93 |  | 2.59 |  | 3.19 | 1 | 8.2621 |  |  | M2 | 8.2621
A98 |  | 5.34 |  | 3.19 | 1 | 17.0346 |  |  | M2 | 17.0346
A101 |  | 5.31 |  | 3.19 | 1 | 16.9389 |  |  | M2 | 16.9389
A102 |  | 1.48 |  | 3.19 | 1 | 0.8712 | 3.85 |  | M2 | 0.8712
A107 |  | 4.29 |  | 3.19 | 1 | 13.6851 |  |  | M2 | 13.6851
RESUMO ALVENARIAS 9CM |  | 219.4 | [6 empty] | M2 | 717.5291
DESCRIÇÃO | QUANTIDADE | COMPRIMENTO | LARGURA | ALTURA | REPETIÇÃO | ÁREA | DESC. | PESO | UNIDADE | QUANT. TOTAL
| (und) | (m) | (m) | (m) | (und) | (m2) | (m2) | (kG)
ALVENARIA DE TIJOLO CERÂMICO 9CM
A10 |  | 1.5 |  | 3.19 | 2 | 9.57 |  |  | M2 | 9.57
A11 |  | 2.14 |  | 3.19 | 1 | 6.8266 |  |  | M2 | 6.8266
A12 |  | 3.15 |  | 3.19 | 1 | 10.0485 |  |  | M2 | 10.0485
A13 |  | 4.99 |  | 3.19 | 1 | 15.9181 |  |  | M2 | 15.9181
A15 |  | 1.8 |  | 3.19 | 1 | 5.742 |  |  | M2 | 5.742
A16 |  | 3.13 |  | 3.19 | 2 | 19.9694 |  |  | M2 | 19.9694
A17 |  | 4.32 |  | 3.19 | 1 | 13.7808 |  |  | M2 | 13.7808
A20 |  | 2.85 |  | 3.19 | 1 | 9.0915 |  |  | M2 | 9.0915
A22 |  | 2.33 |  | 3.19 | 1 | 7.4327 |  |  | M2 | 7.4327
A26 |  | 2.55 |  | 3.19 | 1 | 8.1345 |  |  | M2 | 8.1345
A28 |  | 3.27 |  | 3.19 | 1 | 10.4313 |  |  | M2 | 10.4313
A35 |  | 3.2 |  | 3.19 | 1 | 10.208 |  |  | M2 | 10.208
A36 |  | 2.55 |  | 3.19 | 2 | 16.269 |  |  | M2 | 16.269
A37 |  | 5.71 |  | 3.19 | 1 | 18.2149 |  |  | M2 | 18.2149
A38 |  | 3.2 |  | 3.19 | 1 | 10.208 |  |  | M2 | 10.208
A39 |  | 3.57 |  | 3.19 | 1 | 11.3883 |  |  | M2 | 11.3883
A42 |  | 2.03 |  | 3.19 | 1 | 6.4757 |  |  | M2 | 6.4757
A44 |  | 3.57 |  | 3.19 | 1 | 11.3883 |  |  | M2 | 11.3883
A48 |  | 4.24 |  | 3.19 | 1 | 13.5256 |  |  | M2 | 13.5256
A49 |  | 3.23 |  | 3.19 | 1 | 10.3037 |  |  | M2 | 10.3037
A50 |  | 3.38 |  | 3.19 | 1 | 6.1822 | 4.6 |  | M2 | 6.1822
A59 |  | 1.35 |  | 3.19 | 1 | 4.3065 |  |  | M2 | 4.3065
A62 |  | 1.9 |  | 3.19 | 2 | 12.122 |  |  | M2 | 12.122
A65 |  | 1.39 |  | 3.19 | 1 | 4.4341 |  |  | M2 | 4.4341
A67 |  | 1.5 |  | 3.19 | 1 | 4.785 |  |  | M2 | 4.785
A70 |  | 2.26 |  | 3.19 | 1 | 7.2094 |  |  | M2 | 7.2094
A71 |  | 3.32 |  | 3.19 | 1 | 8.2808 | 2.31 |  | M2 | 8.2808
A73 |  | 1.4 |  | 3.19 | 1 | 4.466 |  |  | M2 | 4.466
A75 |  | 1.95 |  | 3.19 | 1 | 6.2205 |  |  | M2 | 6.2205
A77 |  | 2.53 |  | 3.19 | 2 | 16.1414 |  |  | M2 | 16.1414
A78 |  | 1.8 |  | 3.19 | 1 | 5.742 |  |  | M2 | 5.742
A83 |  | 1.4 |  | 3.19 | 2 | 8.932 |  |  | M2 | 8.932
A84 |  | 2.69 |  | 3.19 | 2 | 17.1622 |  |  | M2 | 17.1622
A88 |  | 6.07 |  | 3.19 | 1 | 19.3633 |  |  | M2 | 19.3633
A89 |  | 3.18 |  | 3.19 | 1 | 7.8342 | 2.31 |  | M2 | 7.8342
A91 |  | 2.64 |  | 3.19 | 1 | 8.4216 |  |  | M2 | 8.4216
A92 |  | 3.95 |  | 3.19 | 1 | 12.6005 |  |  | M2 | 12.6005
A94 |  | 2.55 |  | 3.19 | 2 | 16.269 |  |  | M2 | 16.269
A95 |  | 2 |  | 3.19 | 1 | 6.38 |  |  | M2 | 6.38
A96 |  | 4.1 |  | 3.19 | 1 | 13.079 |  |  | M2 | 13.079
A97 |  | 2.15 |  | 3.19 | 1 | 6.8585 |  |  | M2 | 6.8585
A99 |  | 2 |  | 3.19 | 1 | 6.38 |  |  | M2 | 6.38
A100 |  | 2.1 |  | 3.19 | 1 | 6.699 |  |  | M2 | 6.699
A106 |  | 3.94 |  | 3.19 | 1 | 12.5686 |  |  | M2 | 12.5686
A108 |  | 2.7 |  | 3.19 | 1 | 8.613 |  |  | M2 | 8.613
RESUMO ALVENARIAS 9CM |  | 127.58 | [6 empty] | M2 | 455.9777
DESCRIÇÃO | QUANTIDADE | COMPRIMENTO | LARGURA | ALTURA | REPETIÇÃO | ÁREA | DESC. | PESO | UNIDADE | QUANT. TOTAL
| (und) | (m) | (m) | (m) | (und) | (m2) | (m2) | (kG)
ALVENARIA DE TIJOLO CERÂMICO 9CM
A54 |  | 6.53 |  | 3.19 | 1 | 20.8307 |  |  | M2 | 20.8307
A55 |  | 2.85 |  | 3.19 | 1 | 9.0915 |  |  | M2 | 9.0915
A56 |  | 1.65 |  | 3.19 | 1 | 5.2635 |  |  | M2 | 5.2635
A57 |  | 3.6 |  | 3.19 | 1 | 11.484 |  |  | M2 | 11.484
A60 |  | 7.23 |  | 3.19 | 1 | 23.0637 |  |  | M2 | 23.0637
A103 |  | 6.44 |  | 3.19 | 1 | 14.1036 | 6.44 |  | M2 | 14.1036
A104 |  | 2 |  | 3.19 | 1 | 6.38 |  |  | M2 | 6.38
A105 |  | 5.6 |  | 3.19 | 1 | 17.864 |  |  | M2 | 17.864
RESUMO ALVENARIAS 9CM |  | 35.9 | [6 empty] | M2 | 108.081
ALVENARIA DE TIJOLO CERÂMICO 19CM
A81 |  | 8.1 |  | 3.19 | 1 | 25.839 |  |  | M2 | 25.839
A82 |  | 4.21 |  | 3.19 | 1 | 13.4299 |  |  | M2 | 13.4299
A109 |  | 2.47 |  | 3.19 | 1 | 7.8793 |  |  | M2 | 7.8793
RESUMO ALVENARIAS 19CM |  | 14.78 | [6 empty] | M2 | 47.1482
ALVENARIAS EXTERNAS
TÉRREO
DESCRIÇÃO | QUANTIDADE | COMPRIMENTO | LARGURA | ALTURA | REPETIÇÃO | ÁREA | DESC. | PESO | UNIDADE | QUANT. TOTAL
| (und) | (m) | (m) | (m) | (und) | (m2) | (m2) | (kG)
ALVENARIA DE TIJOLO CERÂMICO 9CM
A4 |  | 3.07 |  | 3.45 | 1 | 10.5915 |  |  | M2 | 10.5915
A5 |  | 4.44 |  | 3.45 | 1 | 15.318 |  |  | M2 | 15.318
A6 |  | 2.65 |  | 3.45 | 1 | 9.1425 |  |  | M2 | 9.1425
A7 |  | 15.92 |  | 3.45 | 1 | 54.924 |  |  | M2 | 54.924
A8 |  | 30.19 |  | 3.45 | 1 | 104.1555 |  |  | M2 | 104.1555
A9 |  | 1.41 |  | 3.28 | 1 | 4.6248 |  |  | M2 | 4.6248
RESUMO ALVENARIAS 9CM |  | 57.68 | [6 empty] | M2 | 198.7563
ALVENARIA DE BLOCO DE CONCRETO 19CM
A1 |  | 6.7 |  | 3.45 | 1 | 23.115 |  |  | M2 | 23.115
A2 |  | 3.53 |  | 3.45 | 1 | 12.1785 |  |  | M2 | 12.1785
A3 |  | 2.83 |  | 3.45 | 1 | 9.7635 |  |  | M2 | 9.7635
RESUMO ALVENARIAS 19CM |  | 13.06 | [6 empty] | M2 | 45.057
ALVENARIAS INTERNAS
1.o PAVIMENTO
DESCRIÇÃO | QUANTIDADE | COMPRIMENTO | LARGURA | ALTURA | REPETIÇÃO | ÁREA | DESC. | PESO | UNIDADE | QUANT. TOTAL
| (und) | (m) | (m) | (m) | (und) | (m2) | (m2) | (kG)
ALVENARIA DE TIJOLO CERÂMICO 9CM
A1 |  | 0.32 |  | 3.94 | 1 | 1.2608 |  |  | M2 | 1.2608
A2 |  | 1.48 |  | 3.94 | 1 | 1.9812 | 3.85 |  | M2 | 1.9812
A3 |  | 1.48 |  | 3.94 | 1 | 5.8312 |  |  | M2 | 5.8312
A4 |  | 3.9 |  | 3.94 | 1 | 12.636 | 2.73 |  | M2 | 12.636
A5 |  | 2.33 |  | 3.94 | 1 | 3.0702 | 6.11 |  | M2 | 3.0702
A6 |  | 0.32 |  | 3.94 | 1 | 1.2608 |  |  | M2 | 1.2608
A7 |  | 4.75 |  | 3.94 | 1 | 9.875 | 8.84 |  | M2 | 9.875
A8 |  | 6.13 |  | 3.94 | 1 | 24.1522 |  |  | M2 | 24.1522
A9 |  | 12.49 |  | 3.94 | 1 | 49.2106 |  |  | M2 | 49.2106
A10 |  | 4.58 |  | 3.94 | 1 | 18.0452 |  |  | M2 | 18.0452
A11 |  | 5.83 |  | 3.94 | 1 | 22.9702 |  |  | M2 | 22.9702
A12 |  | 4.99 |  | 3.94 | 1 | 19.6606 |  |  | M2 | 19.6606
A13 |  | 0.5 |  | 3.94 | 1 | 1.97 |  |  | M2 | 1.97
A14 |  | 1.66 |  | 3.94 | 1 | 6.5404 |  |  | M2 | 6.5404
A19 |  | 2.7 |  | 3.94 | 1 | 10.638 |  |  | M2 | 10.638
A21 |  | 1.87 |  | 3.94 | 1 | 7.3678 |  |  | M2 | 7.3678
A27 |  | 2.55 |  | 3.94 | 1 | 10.047 |  |  | M2 | 10.047
A30 |  | 2.8 |  | 3.94 | 1 | 11.032 |  |  | M2 | 11.032
A38 |  | 2.05 |  | 3.94 | 1 | 8.077 |  |  | M2 | 8.077
A43 |  | 0.47 |  | 3.94 | 1 | 1.8518 |  |  | M2 | 1.8518
A44 |  | 9.94 |  | 3.94 | 1 | 39.1636 |  |  | M2 | 39.1636
A47 |  | 3.84 |  | 3.94 | 1 | 15.1296 |  |  | M2 | 15.1296
A48 |  | 26.96 |  | 3.94 | 1 | 106.2224 |  |  | M2 | 106.2224
A50 |  | 0.66 |  | 3.94 | 1 | 2.6004 |  |  | M2 | 2.6004
A52 |  | 3.15 |  | 3.94 | 1 | 12.411 |  |  | M2 | 12.411
A53 |  | 1.67 |  | 3.94 | 1 | 6.5798 |  |  | M2 | 6.5798
A55 |  | 1.8 |  | 3.94 | 1 | 7.092 |  |  | M2 | 7.092
A56 |  | 1.05 |  | 3.94 | 1 | 4.137 |  |  | M2 | 4.137
A57 |  | 2.5 |  | 3.94 | 1 | 9.85 |  |  | M2 | 9.85
A58 |  | 6.41 |  | 3.94 | 6 | 151.5324 |  |  | M2 | 151.5324
A59 |  | 5.21 |  | 3.94 | 1 | 20.5274 |  |  | M2 | 20.5274
A60 |  | 4.91 |  | 3.94 | 1 | 19.3454 |  |  | M2 | 19.3454
A64 |  | 1.2 |  | 3.94 | 1 | 4.728 |  |  | M2 | 4.728
A67 |  | 1.93 |  | 3.94 | 1 | 7.6042 |  |  | M2 | 7.6042
A69 |  | 0.51 |  | 3.94 | 1 | 2.0094 |  |  | M2 | 2.0094
A70 |  | 6.38 |  | 3.94 | 1 | 8.4972 | 16.64 |  | M2 | 8.4972
A74 |  | 3.6 |  | 3.94 | 1 | 14.184 |  |  | M2 | 14.184
A75 |  | 2.2 |  | 3.94 | 1 | 8.668 |  |  | M2 | 8.668
A76 |  | 2.86 |  | 3.94 | 1 | 11.2684 |  |  | M2 | 11.2684
A77 |  | 1.8 |  | 3.94 | 1 | 7.092 |  |  | M2 | 7.092
A78 |  | 3.55 |  | 3.94 | 1 | 13.987 |  |  | M2 | 13.987
A79 |  | 3.91 |  | 3.94 | 2 | 30.8108 |  |  | M2 | 30.8108
A82 |  | 6.91 |  | 3.94 | 1 | 27.2254 |  |  | M2 | 27.2254
A83 |  | 0.9 |  | 3.94 | 2 | 7.092 |  |  | M2 | 7.092
A84 |  | 1.95 |  | 3.94 | 1 | 7.683 |  |  | M2 | 7.683
A85 |  | 5.66 |  | 3.94 | 1 | 22.3004 |  |  | M2 | 22.3004
A86 |  | 2 |  | 3.94 | 1 | 4.52 | 3.36 |  | M2 | 4.52
A87 |  | 3.72 |  | 3.94 | 1 | 14.6568 |  |  | M2 | 14.6568
A98 |  | 2.27 |  | 3.94 | 2 | 10.7476 | 7.14 |  | M2 | 10.7476
RESUMO ALVENARIAS 9CM |  | 182.65 | [6 empty] | M2 | 825.1432
DESCRIÇÃO | QUANTIDADE | COMPRIMENTO | LARGURA | ALTURA | REPETIÇÃO | ÁREA | DESC. | PESO | UNIDADE | QUANT. TOTAL
| (und) | (m) | (m) | (m) | (und) | (m2) | (m2) | (kG)
ALVENARIA DE TIJOLO CERÂMICO 9CM
A15 |  | 3.26 |  | 3.94 | 1 | 11.0444 | 1.8 |  | M2 | 11.0444
A16 |  | 2.37 |  | 3.94 | 1 | 9.3378 |  |  | M2 | 9.3378
A17 |  | 1.55 |  | 3.94 | 1 | 6.107 |  |  | M2 | 6.107
A18 |  | 2.2 |  | 3.94 | 2 | 17.336 |  |  | M2 | 17.336
A20 |  | 5.62 |  | 3.94 | 1 | 22.1428 |  |  | M2 | 22.1428
A22 |  | 2.01 |  | 3.94 | 2 | 15.8388 |  |  | M2 | 15.8388
A23 |  | 2.16 |  | 3.94 | 1 | 8.5104 |  |  | M2 | 8.5104
A24 |  | 2.15 |  | 3.94 | 1 | 8.471 |  |  | M2 | 8.471
A25 |  | 2.5 |  | 3.94 | 2 | 19.7 |  |  | M2 | 19.7
A26 |  | 2.65 |  | 3.94 | 1 | 10.441 |  |  | M2 | 10.441
A28 |  | 5.24 |  | 3.94 | 1 | 20.6456 |  |  | M2 | 20.6456
A29 |  | 2.25 |  | 3.94 | 1 | 8.865 |  |  | M2 | 8.865
A31 |  | 4.65 |  | 3.94 | 1 | 18.321 |  |  | M2 | 18.321
A32 |  | 2.14 |  | 3.94 | 1 | 8.4316 |  |  | M2 | 8.4316
A33 |  | 2.29 |  | 3.94 | 1 | 9.0226 |  |  | M2 | 9.0226
A34 |  | 4.86 |  | 3.94 | 1 | 19.1484 |  |  | M2 | 19.1484
A35 |  | 5.2 |  | 3.94 | 1 | 20.488 |  |  | M2 | 20.488
A36 |  | 3.27 |  | 3.94 | 1 | 12.8838 |  |  | M2 | 12.8838
A37 |  | 3.25 |  | 3.94 | 1 | 12.805 |  |  | M2 | 12.805
A39 |  | 1.95 |  | 3.94 | 1 | 7.683 |  |  | M2 | 7.683
A40 |  | 10.21 |  | 3.94 | 1 | 37.9174 | 2.31 |  | M2 | 37.9174
A41 |  | 3.63 |  | 3.94 | 1 | 14.3022 |  |  | M2 | 14.3022
A42 |  | 7.49 |  | 3.94 | 1 | 29.5106 |  |  | M2 | 29.5106
A45 |  | 7.65 |  | 3.94 | 1 | 30.141 |  |  | M2 | 30.141
A46 |  | 1.8 |  | 3.94 | 1 | 7.092 |  |  | M2 | 7.092
A49 |  | 2.75 |  | 3.94 | 1 | 10.835 |  |  | M2 | 10.835
A54 |  | 2.5 |  | 3.94 | 1 | 9.85 |  |  | M2 | 9.85
A61 |  | 1.65 |  | 3.94 | 1 | 6.501 |  |  | M2 | 6.501
A62 |  | 3.21 |  | 3.94 | 3 | 37.9422 |  |  | M2 | 37.9422
A63 |  | 4.85 |  | 3.94 | 1 | 19.109 |  |  | M2 | 19.109
A65 |  | 1.85 |  | 3.94 | 1 | 7.289 |  |  | M2 | 7.289
A66 |  | 2.57 |  | 3.94 | 1 | 10.1258 |  |  | M2 | 10.1258
A68 |  | 0.45 |  | 3.94 | 1 | 1.773 |  |  | M2 | 1.773
A80 |  | 2.2 |  | 3.94 | 1 | 8.668 |  |  | M2 | 8.668
A81 |  | 2.5 |  | 3.94 | 2 | 19.7 |  |  | M2 | 19.7
RESUMO ALVENARIAS 9CM |  | 116.88 | [6 empty] | M2 | 517.9794
DESCRIÇÃO | QUANTIDADE | COMPRIMENTO | LARGURA | ALTURA | REPETIÇÃO | ÁREA | DESC. | PESO | UNIDADE | QUANT. TOTAL
| (und) | (m) | (m) | (m) | (und) | (m2) | (m2) | (kG)
ALVENARIA DE TIJOLO CERÂMICO 9CM
A51 |  | 3.75 |  | 3.94 | 1 | 12.885 | 1.89 |  | M2 | 12.885
A71 |  | 6.38 |  | 3.94 | 2 | 50.2744 |  |  | M2 | 50.2744
A72 |  | 3 |  | 3.94 | 3 | 33.15 | 2.31 |  | M2 | 33.15
A73 |  | 5.76 |  | 3.94 | 1 | 20.3844 | 2.31 |  | M2 | 20.3844
A88 |  | 8.28 |  | 3.94 | 1 | 32.6232 |  |  | M2 | 32.6232
A92 |  | 2.27 |  | 3.94 | 2 | 17.8876 |  |  | M2 | 17.8876
RESUMO ALVENARIAS 9CM |  | 29.44 | [6 empty] | M2 | 167.2046
ALVENARIA DE TIJOLO CERÂMICO 14CM
A89 |  | 5.07 |  | 3.94 | 4 | 11.7412 |  |  | M2 | 11.7412
A90 |  | 2.78 |  | 3.94 | 4 | 20.9214 |  |  | M2 | 20.9214
RESUMO ALVENARIAS 14CM |  | 7.85 | [6 empty] | M2 | 32.6626
ALVENARIA DE TIJOLO CERÂMICO 19CM
A91 |  | 2.98 |  | 3.94 | 1 | 11.7412 |  |  | M2 | 11.7412
A93 |  | 5.31 |  | 3.94 | 1 | 20.9214 |  |  | M2 | 20.9214
A94 |  | 1.96 |  | 3.94 | 1 | 7.7224 |  |  | M2 | 7.7224
A95 |  | 4.73 |  | 3.94 | 1 | 18.6362 |  |  | M2 | 18.6362
A96 |  | 2.74 |  | 3.94 | 1 | 10.7956 |  |  | M2 | 10.7956
A97 |  | 5.05 |  | 3.94 | 1 | 19.897 |  |  | M2 | 19.897
A99 |  | 5.71 |  | 3.94 | 1 | 22.4974 |  |  | M2 | 22.4974
RESUMO ALVENARIAS 19CM |  | 28.48 | [6 empty] | M2 | 112.2112
ALVENARIAS EXTERNAS
1.o PAVIMENTO (BLOCO 3)
DESCRIÇÃO | QUANTIDADE | COMPRIMENTO | LARGURA | ALTURA | REPETIÇÃO | ÁREA | DESC. | PESO | UNIDADE | QUANT. TOTAL
| (und) | (m) | (m) | (m) | (und) | (m2) | (m2) | (kG)
ALVENARIA DE TIJOLO CERÂMICO 9CM
A10 |  | 0.58 |  | 3.2 | 1 | 1.856 |  |  | M2 | 1.856
RESUMO ALVENARIAS 9CM |  | 0.58 | [6 empty] | M2 | 1.856
ALVENARIA DE BLOCO DE CONCRETO 19CM
A1 |  | 3.52 |  | 3.2 | 1 | 11.264 |  |  | M2 | 11.264
A2 |  | 6.7 |  | 3.2 | 1 | 21.44 |  |  | M2 | 21.44
A3 |  | 2.83 |  | 3.2 | 1 | 9.056 |  |  | M2 | 9.056
A4 |  | 4.32 |  | 3.2 | 1 | 13.824 |  |  | M2 | 13.824
A5 |  | 7.32 |  | 3.2 | 1 | 23.424 |  |  | M2 | 23.424
A6 |  | 8.1 |  | 3.2 | 1 | 25.92 |  |  | M2 | 25.92
A7 |  | 7.39 |  | 3.2 | 1 | 23.648 |  |  | M2 | 23.648
A8 |  | 6.7 |  | 3.2 | 1 | 21.44 |  |  | M2 | 21.44
A9 |  | 6.53 |  | 3.2 | 1 | 20.896 |  |  | M2 | 20.896
A11 |  | 3.6 |  | 3.2 | 1 | 11.52 |  |  | M2 | 11.52
RESUMO ALVENARIAS 19CM |  | 57.01 | [6 empty] | M2 | 182.432
ALVENARIAS EXTERNAS
1.o PAVIMENTO (BLOCO 2)
DESCRIÇÃO | QUANTIDADE | COMPRIMENTO | LARGURA | ALTURA | REPETIÇÃO | ÁREA | DESC. | PESO | UNIDADE | QUANT. TOTAL
| (und) | (m) | (m) | (m) | (und) | (m2) | (m2) | (kG)
ALVENARIA DE BLOCO DE CONCRETO 19CM
A12 |  | 32.61 |  | 3.47 | 1 | 113.1567 |  |  | M2 | 113.1567
RESUMO ALVENARIAS 19CM |  | 32.61 | [6 empty] | M2 | 113.1567
ALVENARIAS INTERNAS
2.o PAVIMENTO
DESCRIÇÃO | QUANTIDADE | COMPRIMENTO | LARGURA | ALTURA | REPETIÇÃO | ÁREA | DESC. | PESO | UNIDADE | QUANT. TOTAL
| (und) | (m) | (m) | (m) | (und) | (m2) | (m2) | (kG)
ALVENARIA DE TIJOLO CERÂMICO 9CM
A2 |  | 1.48 |  | 3.89 | 1 | 1.9072 | 3.85 |  | M2 | 1.9072
A6 |  | 2.57 |  | 3.89 | 1 | 3.8873 | 6.11 |  | M2 | 3.8873
A7 |  | 0.35 |  | 3.89 | 1 | 1.3615 |  |  | M2 | 1.3615
A8 |  | 4.6 |  | 3.89 | 1 | 7.574 | 10.32 |  | M2 | 7.574
A9 |  | 0.5 |  | 3.89 | 1 | 1.945 |  |  | M2 | 1.945
A10 |  | 3.25 |  | 3.89 | 1 | 9.9125 | 2.73 |  | M2 | 9.9125
A12 |  | 1.88 |  | 3.89 | 1 | 7.3132 |  |  | M2 | 7.3132
A15 |  | 3.06 |  | 3.89 | 2 | 23.8068 |  |  | M2 | 23.8068
A18 |  | 6.85 |  | 3.89 | 1 | 26.6465 |  |  | M2 | 26.6465
A19 |  | 5.21 |  | 3.89 | 1 | 20.2669 |  |  | M2 | 20.2669
A20 |  | 7.3 |  | 3.89 | 1 | 28.397 |  |  | M2 | 28.397
A21 |  | 7.34 |  | 3.89 | 1 | 28.5526 |  |  | M2 | 28.5526
A22 |  | 1.52 |  | 3.89 | 1 | 5.9128 |  |  | M2 | 5.9128
A24 |  | 4.32 |  | 3.89 | 1 | 16.8048 |  |  | M2 | 16.8048
A25 |  | 4.4 |  | 3.89 | 1 | 17.116 |  |  | M2 | 17.116
A26 |  | 8 |  | 3.89 | 1 | 31.12 |  |  | M2 | 31.12
A27 |  | 5.78 |  | 3.89 | 1 | 22.4842 |  |  | M2 | 22.4842
A28 |  | 6.86 |  | 3.89 | 1 | 26.6854 |  |  | M2 | 26.6854
A29 |  | 1.5 |  | 3.89 | 1 | 5.835 |  |  | M2 | 5.835
A32 |  | 3 |  | 3.89 | 1 | 11.67 |  |  | M2 | 11.67
A35 |  | 5.23 |  | 3.89 | 1 | 20.3447 |  |  | M2 | 20.3447
A36 |  | 1.3 |  | 3.89 | 1 | 5.057 |  |  | M2 | 5.057
A41 |  | 3.04 |  | 3.89 | 1 | 11.8256 |  |  | M2 | 11.8256
A42 |  | 7.65 |  | 3.89 | 1 | 29.7585 |  |  | M2 | 29.7585
A43 |  | 6.39 |  | 3.89 | 1 | 8.5371 | 16.32 |  | M2 | 8.5371
A44 |  | 0.51 |  | 3.89 | 1 | 1.9839 |  |  | M2 | 1.9839
A48 |  | 3 |  | 3.89 | 6 | 62.22 | 7.8 |  | M2 | 62.22
A49 |  | 3.15 |  | 3.89 | 1 | 12.2535 |  |  | M2 | 12.2535
A50 |  | 1.35 |  | 3.89 | 1 | 5.2515 |  |  | M2 | 5.2515
A55 |  | 12.53 |  | 3.89 | 1 | 43.4817 | 5.26 |  | M2 | 43.4817
A59 |  | 2.93 |  | 3.89 | 2 | 22.7954 |  |  | M2 | 22.7954
A60 |  | 6.02 |  | 3.89 | 1 | 23.4178 |  |  | M2 | 23.4178
A61 |  | 2.78 |  | 3.89 | 6 | 64.8852 |  |  | M2 | 64.8852
A62 |  | 10.45 |  | 3.89 | 2 | 81.301 |  |  | M2 | 81.301
A63 |  | 1.67 |  | 3.89 | 1 | 6.4963 |  |  | M2 | 6.4963
A64 |  | 6.02 |  | 3.89 | 1 | 23.4178 |  |  | M2 | 23.4178
A65 |  | 2.78 |  | 3.89 | 4 | 43.2568 |  |  | M2 | 43.2568
A66 |  | 7.8 |  | 3.89 | 3 | 91.026 |  |  | M2 | 91.026
A67 |  | 2.27 |  | 3.89 | 2 | 10.5206 | 7.14 |  | M2 | 10.5206
RESUMO ALVENARIAS 9CM |  | 166.64 | [6 empty] | M2 | 867.0291
DESCRIÇÃO | QUANTIDADE | COMPRIMENTO | LARGURA | ALTURA | REPETIÇÃO | ÁREA | DESC. | PESO | UNIDADE | QUANT. TOTAL
| (und) | (m) | (m) | (m) | (und) | (m2) | (m2) | (kG)
ALVENARIA DE TIJOLO CERÂMICO 9CM
A1 |  | 5.09 |  | 3.89 | 1 | 19.8001 |  |  | M2 | 19.8001
A4 |  | 1.48 |  | 3.89 | 1 | 5.7572 |  |  | M2 | 5.7572
A5 |  | 1.1 |  | 3.89 | 1 | 4.279 |  |  | M2 | 4.279
A16 |  | 2.15 |  | 3.89 | 2 | 16.727 |  |  | M2 | 16.727
A17 |  | 1.58 |  | 3.89 | 1 | 6.1462 |  |  | M2 | 6.1462
A23 |  | 1.5 |  | 3.89 | 1 | 5.835 |  |  | M2 | 5.835
A30 |  | 4.21 |  | 3.89 | 1 | 16.3769 |  |  | M2 | 16.3769
A31 |  | 2.2 |  | 3.89 | 1 | 8.558 |  |  | M2 | 8.558
A33 |  | 2.05 |  | 3.89 | 1 | 7.9745 |  |  | M2 | 7.9745
A34 |  | 4.05 |  | 3.89 | 1 | 15.7545 |  |  | M2 | 15.7545
A37 |  | 0.85 |  | 3.89 | 1 | 3.3065 |  |  | M2 | 3.3065
A38 |  | 8.35 |  | 3.89 | 1 | 32.4815 |  |  | M2 | 32.4815
A39 |  | 3.91 |  | 3.89 | 1 | 15.2099 |  |  | M2 | 15.2099
A40 |  | 1.2 |  | 3.89 | 2 | 9.336 |  |  | M2 | 9.336
A51 |  | 1.25 |  | 3.89 | 1 | 4.8625 |  |  | M2 | 4.8625
A52 |  | 3 |  | 3.89 | 1 | 11.67 |  |  | M2 | 11.67
A53 |  | 8.94 |  | 3.89 | 1 | 34.7766 |  |  | M2 | 34.7766
A54 |  | 3.65 |  | 3.89 | 1 | 14.1985 |  |  | M2 | 14.1985
A56 |  | 2.3 |  | 1.8 | 2 | 8.28 |  |  | M2 | 8.28
A57 |  | 3.46 |  | 3.89 | 1 | 13.4594 |  |  | M2 | 13.4594
A58 |  | 14.88 |  | 3.89 | 1 | 57.8832 |  |  | M2 | 57.8832
RESUMO ALVENARIAS 9CM |  | 77.2 | [6 empty] | M2 | 312.6725
DESCRIÇÃO | QUANTIDADE | COMPRIMENTO | LARGURA | ALTURA | REPETIÇÃO | ÁREA | DESC. | PESO | UNIDADE | QUANT. TOTAL
| (und) | (m) | (m) | (m) | (und) | (m2) | (m2) | (kG)
ALVENARIA DE TIJOLO CERÂMICO 9CM
A11 |  | 3.15 |  | 3.89 | 1 | 12.2535 |  |  | M2 | 12.2535
A14 |  | 5.21 |  | 3.89 | 1 | 20.2669 |  |  | M2 | 20.2669
A45 |  | 2.02 |  | 3.89 | 2 | 15.7156 |  |  | M2 | 15.7156
A46 |  | 3.71 |  | 3.89 | 2 | 28.8638 |  |  | M2 | 28.8638
RESUMO ALVENARIAS 9CM |  | 14.09 | [6 empty] | M2 | 77.0998
ALVENARIA DE TIJOLO CERÂMICO 14CM
A13 |  | 3 |  | 3.89 | 2 | 23.34 |  |  | M2 | 23.34
A68 |  | 3.79 |  | 3.4 | 2 | 25.772 |  |  | M2 | 25.772
A69 |  | 2.78 |  | 3.4 | 2 | 18.904 |  |  | M2 | 18.904
A73 |  | 2.28 |  | 3.45 | 1 | 7.866 |  |  | M2 | 7.866
A74 |  | 2.89 |  | 3.45 | 1 | 9.9705 |  |  | M2 | 9.9705
A80 |  | 1.53 |  | 3.4 | 2 | 10.404 |  |  |  | 10.404
RESUMO ALVENARIAS 14CM |  | 16.27 | [6 empty] | M2 | 96.2565
ALVENARIA DE TIJOLO CERÂMICO 19CM
A3 |  | 1.48 |  | 3.89 | 1 | 5.7572 |  |  | M2 | 5.7572
A70 |  | 2.53 |  | 3.45 | 1 | 8.7285 |  |  | M2 | 8.7285
A71 |  | 2.96 |  | 3.45 | 1 | 10.212 |  |  | M2 | 10.212
A72 |  | 1.89 |  | 3.45 | 1 | 6.5205 |  |  | M2 | 6.5205
A75 |  | 8.13 |  | 3.4 | 1 | 27.642 |  |  | M2 | 27.642
A76 |  | 5.3 |  | 3.4 | 1 | 18.02 |  |  | M2 | 18.02
A77 |  | 2.74 |  | 3.4 | 1 | 9.316 |  |  | M2 | 9.316
A78 |  | 4.73 |  | 3.4 | 1 | 16.082 |  |  | M2 | 16.082
A79 |  | 1.96 |  | 3.4 | 1 | 6.664 |  |  | M2 | 6.664
RESUMO ALVENARIAS 19CM |  | 31.72 | [6 empty] | M2 | 108.9422
ALVENARIAS EXTERNAS
2.o PAVIMENTO
DESCRIÇÃO | QUANTIDADE | COMPRIMENTO | LARGURA | ALTURA | REPETIÇÃO | ÁREA | DESC. | PESO | UNIDADE | QUANT. TOTAL
| (und) | (m) | (m) | (m) | (und) | (m2) | (m2) | (kG)
ALVENARIA DE BLOCO DE CONCRETO 19CM
A1 |  | 3.43 |  | 3.4 | 1 | 11.662 |  |  | M2 | 11.662
A2 |  | 3.53 |  | 3.4 | 1 | 12.002 |  |  | M2 | 12.002
A3 |  | 6.7 |  | 3.4 | 1 | 22.78 |  |  | M2 | 22.78
A4 |  | 2.83 |  | 3.4 | 1 | 9.622 |  |  | M2 | 9.622
A5 |  | 4.32 |  | 3.4 | 1 | 14.688 |  |  | M2 | 14.688
A6 |  | 3.46 |  | 3.4 | 1 | 11.764 |  |  | M2 | 11.764
A7 |  | 3.55 |  | 3.4 | 1 | 12.07 |  |  | M2 | 12.07
A8 |  | 8.36 |  | 3.4 | 1 | 28.424 |  |  | M2 | 28.424
A9 |  | 7.12 |  | 3.4 | 1 | 24.208 |  |  | M2 | 24.208
A10 |  | 6.7 |  | 3.4 | 1 | 22.78 |  |  | M2 | 22.78
A11 |  | 6.82 |  | 3.4 | 1 | 23.188 |  |  | M2 | 23.188
A12 |  | 3.84 |  | 3.4 | 1 | 13.056 |  |  | M2 | 13.056
A13 |  | 43.29 |  | 3.4 | 1 | 147.186 |  |  | M2 | 147.186
RESUMO ALVENARIAS 19CM |  | 103.95 | [6 empty] | M2 | 353.43
ALVENARIAS INTERNAS
3.o PAVIMENTO
DESCRIÇÃO | QUANTIDADE | COMPRIMENTO | LARGURA | ALTURA | REPETIÇÃO | ÁREA | DESC. | PESO | UNIDADE | QUANT. TOTAL
| (und) | (m) | (m) | (m) | (und) | (m2) | (m2) | (kG)
ALVENARIA DE TIJOLO CERÂMICO 9CM
A1 |  | 0.42 |  | 3.94 | 1 | 1.6548 |  |  | M2 | 1.6548
A2 |  | 1.48 |  | 3.94 | 1 | 1.9812 | 3.85 |  | M2 | 1.9812
A3 |  | 1.29 |  | 3.94 | 1 | 5.0826 |  |  | M2 | 5.0826
A4 |  | 2.29 |  | 3.94 | 1 | 6.2926 | 2.73 |  | M2 | 6.2926
A5 |  | 2.85 |  | 3.94 | 1 | 8.709 | 2.52 |  | M2 | 8.709
A7 |  | 0.32 |  | 3.94 | 1 | 1.2608 |  |  | M2 | 1.2608
A8 |  | 0.47 |  | 3.94 | 1 | 1.8518 |  |  | M2 | 1.8518
A12 |  | 0.48 |  | 3.94 | 1 | 1.8912 |  |  | M2 | 1.8912
A13 |  | 2 |  | 3.94 | 1 | 7.88 |  |  | M2 | 7.88
A14 |  | 0.67 |  | 3.94 | 1 | 2.6398 |  |  | M2 | 2.6398
A17 |  | 2.1 |  | 3.94 | 1 | 8.274 |  |  | M2 | 8.274
A18 |  | 2.83 |  | 3.94 | 2 | 22.3004 |  |  | M2 | 22.3004
A19 |  | 2.9 |  | 3.94 | 1 | 11.426 |  |  | M2 | 11.426
A21 |  | 4.33 |  | 3.94 | 1 | 17.0602 |  |  | M2 | 17.0602
A22 |  | 2.87 |  | 3.94 | 2 | 22.6156 |  |  | M2 | 22.6156
A27 |  | 4.88 |  | 3.94 | 1 | 19.2272 |  |  | M2 | 19.2272
A31 |  | 4.07 |  | 3.94 | 1 | 16.0358 |  |  | M2 | 16.0358
A41 |  | 3.03 |  | 3.94 | 1 | 11.9382 |  |  | M2 | 11.9382
A43 |  | 2.7 |  | 3.94 | 2 | 21.276 |  |  | M2 | 21.276
A47 |  | 5.61 |  | 3.94 | 1 | 22.1034 |  |  | M2 | 22.1034
A48 |  | 2.75 |  | 3.94 | 1 | 10.835 |  |  | M2 | 10.835
A49 |  | 1.11 |  | 3.94 | 1 | 4.3734 |  |  | M2 | 4.3734
A50 |  | 1.68 |  | 3.94 | 1 | 6.6192 |  |  | M2 | 6.6192
A51 |  | 1.5 |  | 3.94 | 1 | 5.91 |  |  | M2 | 5.91
A53 |  | 1.5 |  | 3.94 | 3 | 17.73 |  |  | M2 | 17.73
A54 |  | 0.7 |  | 3.94 | 1 | 2.758 |  |  | M2 | 2.758
A55 |  | 2.5 |  | 3.94 | 1 | 9.85 |  |  | M2 | 9.85
A56 |  | 4.15 |  | 3.94 | 2 | 32.702 |  |  | M2 | 32.702
A60 |  | 2.25 |  | 3.94 | 2 | 17.73 |  |  | M2 | 17.73
A67 |  | 1.84 |  | 3.94 | 4 | 28.9984 |  |  | M2 | 28.9984
A69 |  | 8.18 |  | 3.94 | 2 | 64.4584 |  |  | M2 | 64.4584
A70 |  | 5.2 |  | 3.94 | 1 | 20.488 |  |  | M2 | 20.488
A71 |  | 6.78 |  | 3.94 | 1 | 26.7132 |  |  | M2 | 26.7132
A76 |  | 2.26 |  | 3.94 | 2 | 10.6688 | 7.14 |  | M2 | 10.6688
RESUMO ALVENARIAS 9CM |  | 89.99 | [6 empty] | M2 | 471.335
DESCRIÇÃO | QUANTIDADE | COMPRIMENTO | LARGURA | ALTURA | REPETIÇÃO | ÁREA | DESC. | PESO | UNIDADE | QUANT. TOTAL
| (und) | (m) | (m) | (m) | (und) | (m2) | (m2) | (kG)
ALVENARIA DE TIJOLO CERÂMICO 9CM
A6 |  | 4.6 |  | 3.94 | 1 | 9.284 | 8.84 |  | M2 | 9.284
A15 |  | 0.6 |  | 3.94 | 1 | 2.364 |  |  | M2 | 2.364
A16 |  | 3.49 |  | 3.94 | 1 | 13.7506 |  |  | M2 | 13.7506
A20 |  | 3.3 |  | 3.94 | 1 | 13.002 |  |  | M2 | 13.002
A23 |  | 7.49 |  | 3.94 | 2 | 59.0212 |  |  | M2 | 59.0212
A24 |  | 1.8 |  | 3.94 | 2 | 14.184 |  |  | M2 | 14.184
A26 |  | 2.1 |  | 3.94 | 1 | 8.274 |  |  | M2 | 8.274
A28 |  | 2.75 |  | 3.94 | 1 | 10.835 |  |  | M2 | 10.835
A29 |  | 1.65 |  | 3.94 | 1 | 6.501 |  |  | M2 | 6.501
A30 |  | 2.45 |  | 3.94 | 1 | 9.653 |  |  | M2 | 9.653
A32 |  | 0.96 |  | 3.94 | 1 | 3.7824 |  |  | M2 | 3.7824
A33 |  | 4.88 |  | 3.94 | 1 | 19.2272 |  |  | M2 | 19.2272
A34 |  | 5.61 |  | 3.94 | 1 | 22.1034 |  |  | M2 | 22.1034
A35 |  | 2.45 |  | 3.94 | 1 | 9.653 |  |  | M2 | 9.653
A38 |  | 3.85 |  | 3.94 | 1 | 15.169 |  |  | M2 | 15.169
A39 |  | 2.45 |  | 3.94 | 1 | 9.653 |  |  | M2 | 9.653
A40 |  | 2.7 |  | 3.94 | 1 | 10.638 |  |  | M2 | 10.638
A42 |  | 1.75 |  | 3.94 | 2 | 13.79 |  |  | M2 | 13.79
A44 |  | 1.66 |  | 3.94 | 1 | 6.5404 |  |  | M2 | 6.5404
A46 |  | 9.84 |  | 3.94 | 1 | 38.7696 |  |  | M2 | 38.7696
A52 |  | 3.85 |  | 3.94 | 4 | 60.676 |  |  | M2 | 60.676
A57 |  | 2 |  | 3.94 | 1 | 7.88 |  |  | M2 | 7.88
A58 |  | 1.25 |  | 3.94 | 1 | 4.925 |  |  | M2 | 4.925
A59 |  | 3.62 |  | 3.94 | 1 | 14.2628 |  |  | M2 | 14.2628
A61 |  | 2.85 |  | 3.94 | 11 | 123.519 |  |  | M2 | 123.519
A62 |  | 1.65 |  | 3.94 | 10 | 65.01 |  |  | M2 | 65.01
A64 |  | 2.35 |  | 3.94 | 2 | 18.518 |  |  | M2 | 18.518
A65 |  | 1.65 |  | 3.94 | 2 | 13.002 |  |  | M2 | 13.002
RESUMO ALVENARIAS 9CM |  | 85.6 | [6 empty] | M2 | 603.9876
DESCRIÇÃO | QUANTIDADE | COMPRIMENTO | LARGURA | ALTURA | REPETIÇÃO | ÁREA | DESC. | PESO | UNIDADE | QUANT. TOTAL
| (und) | (m) | (m) | (m) | (und) | (m2) | (m2) | (kG)
ALVENARIA DE TIJOLO CERÂMICO 9CM
A9 |  | 4.48 |  | 1 | 1 | 4.48 |  |  | M2 | 4.48
A10 |  | 0.45 |  | 1 | 1 | 0.45 |  |  | M2 | 0.45
A11 |  | 1.38 |  | 1 | 1 | 1.38 |  |  | M2 | 1.38
A72 |  | 1.8 |  | 3.94 | 1 | 7.092 |  |  | M2 | 7.092
A73 |  | 3.3 |  | 3.94 | 1 | 13.002 |  |  | M2 | 13.002
A74 |  | 3.65 |  | 3.94 | 1 | 14.381 |  |  | M2 | 14.381
A75 |  | 3.5 |  | 3.94 | 1 | 13.79 |  |  | M2 | 13.79
RESUMO ALVENARIAS 9CM |  | 18.56 | [6 empty] | M2 | 54.575
ALVENARIA DE TIJOLO CERÂMICO 14CM
A77 |  | 3.79 |  | 3.4 | 1 | 12.886 |  |  | M2 | 12.886
A78 |  | 2.78 |  | 3.4 | 1 | 9.452 |  |  | M2 | 9.452
A82 |  | 2.28 |  | 3.45 | 1 | 7.866 |  |  | M2 | 7.866
A83 |  | 2.89 |  | 3.45 | 1 | 9.9705 |  |  | M2 | 9.9705
A89 |  | 2.75 |  | 3.4 | 1 | 9.35 |  |  | M2 | 9.35
RESUMO ALVENARIAS 14CM |  | 14.49 | [6 empty] | M2 | 49.5245
ALVENARIA DE TIJOLO CERÂMICO 19CM
A25 |  | 1.8 |  | 3.94 | 1 | 7.092 |  |  | M2 | 7.092
A36 |  | 1.84 |  | 3.94 | 1 | 7.2496 |  |  | M2 | 7.2496
A37 |  | 2.05 |  | 3.94 | 1 | 8.077 |  |  | M2 | 8.077
A63 |  | 2.7 |  | 3.94 | 4 | 42.552 |  |  | M2 | 42.552
A79 |  | 2.53 |  | 3.45 | 1 | 8.7285 |  |  | M2 | 8.7285
A80 |  | 2.96 |  | 3.45 | 1 | 10.212 |  |  | M2 | 10.212
A81 |  | 1.89 |  | 3.45 | 1 | 6.5205 |  |  | M2 | 6.5205
A84 |  | 8.13 |  | 3.45 | 1 | 28.0485 |  |  | M2 | 28.0485
A85 |  | 5.3 |  | 3.4 | 1 | 18.02 |  |  | M2 | 18.02
A86 |  | 2.74 |  | 3.4 | 1 | 9.316 |  |  | M2 | 9.316
A87 |  | 4.73 |  | 3.4 | 1 | 16.082 |  |  | M2 | 16.082
A88 |  | 1.96 |  | 3.4 | 1 | 6.664 |  |  | M2 | 6.664
RESUMO ALVENARIAS 19CM |  | 38.63 | [6 empty] | M2 | 168.5621
ALVENARIAS EXTERNAS
3.o PAVIMENTO
DESCRIÇÃO | QUANTIDADE | COMPRIMENTO | LARGURA | ALTURA | REPETIÇÃO | ÁREA | DESC. | PESO | UNIDADE | QUANT. TOTAL
| (und) | (m) | (m) | (m) | (und) | (m2) | (m2) | (kG)
ALVENARIA DE TIJOLO CERÂMICO 9CM
A4 |  | 3.65 |  | 3.94 | 1 | 14.381 |  |  | M2 | 14.381
A5 |  | 2.15 |  | 3.94 | 1 | 8.471 |  |  | M2 | 8.471
A6 |  | 9 |  | 3.06 | 1 | 27.54 |  |  | M2 | 27.54
A7 |  | 4.84 |  | 3.06 | 1 | 14.8104 |  |  | M2 | 14.8104
A8 |  | 7.71 |  | 3.06 | 2 | 47.1852 |  |  | M2 | 47.1852
A9 |  | 4.84 |  | 3.38 | 1 | 16.3592 |  |  | M2 | 16.3592
A10 |  | 3.44 |  | 3.06 | 1 | 10.5264 |  |  | M2 | 10.5264
A13 |  | 9.86 |  | 3.38 | 1 | 33.3268 |  |  | M2 | 33.3268
A15 |  | 15.36 |  | 3.38 | 1 | 51.9168 |  |  | M2 | 51.9168
RESUMO ALVENARIAS 9CM |  | 60.85 | [6 empty] | M2 | 224.5168
ALVENARIA DE BLOCO DE CONCRETO 14CM
A1 |  | 7.28 |  | 2.59 | 1 | 18.8552 |  |  | M2 | 18.8552
A3 |  | 3.63 |  | 2.59 | 1 | 9.4017 |  |  | M2 | 9.4017
RESUMO ALVENARIAS 14CM |  | 10.91 | [6 empty] | M2 | 28.2569
ALVENARIA DE BLOCO DE CONCRETO 19CM
A2 |  | 3.85 |  | 3.94 | 1 | 15.169 |  |  | M2 | 15.169
A11 |  | 17.03 |  | 1.33 | 1 | 22.6499 |  |  | M2 | 22.6499
A12 |  | 9.02 |  | 3.38 | 1 | 30.4876 |  |  | M2 | 30.4876
A14 |  | 16.19 |  | 1.33 | 1 | 21.5327 |  |  | M2 | 21.5327
A16 |  | 22.18 |  | 1.33 | 1 | 29.4994 |  |  | M2 | 29.4994
A17 |  | 44.32 |  | 3.38 | 1 | 149.8016 |  |  | M2 | 149.8016
RESUMO ALVENARIAS 19CM |  | 112.59 | [6 empty] | M2 | 269.1402
ALVENARIAS INTERNAS
4.o PAVIMENTO
DESCRIÇÃO | QUANTIDADE | COMPRIMENTO | LARGURA | ALTURA | REPETIÇÃO | ÁREA | DESC. | PESO | UNIDADE | QUANT. TOTAL
| (und) | (m) | (m) | (m) | (und) | (m2) | (m2) | (kG)
ALVENARIA DE TIJOLO CERÂMICO 9CM
A1 |  | 0.4 |  | 3.94 | 1 | 1.576 |  |  | M2 | 1.576
A2 |  | 1.48 |  | 3.94 | 1 | 1.9812 | 3.85 |  | M2 | 1.9812
A3 |  | 2.31 |  | 3.94 | 1 | 9.1014 |  |  | M2 | 9.1014
A4 |  | 1.42 |  | 3.94 | 1 | 5.5948 |  |  | M2 | 5.5948
A6 |  | 2.85 |  | 3.94 | 1 | 5.119 | 6.11 |  | M2 | 5.119
A7 |  | 0.32 |  | 3.94 | 1 | 1.2608 |  |  | M2 | 1.2608
A9 |  | 4.6 |  | 3.94 | 1 | 18.124 |  |  | M2 | 18.124
A12 |  | 2.48 |  | 3.94 | 1 | 6.4112 | 3.36 |  | M2 | 6.4112
A18 |  | 0.94 |  | 3.94 | 1 | 3.7036 |  |  | M2 | 3.7036
A19 |  | 2.83 |  | 3.94 | 1 | 11.1502 |  |  | M2 | 11.1502
A20 |  | 7.49 |  | 3.94 | 1 | 29.5106 |  |  | M2 | 29.5106
A21 |  | 1.84 |  | 3.94 | 2 | 14.4992 |  |  | M2 | 14.4992
A25 |  | 1.6 |  | 3.94 | 1 | 6.304 |  |  | M2 | 6.304
A26 |  | 4.58 |  | 3.94 | 1 | 18.0452 |  |  | M2 | 18.0452
A28 |  | 4.7 |  | 3.94 | 1 | 18.518 |  |  | M2 | 18.518
A29 |  | 2 |  | 3.94 | 2 | 9.04 | 6.72 |  | M2 | 9.04
A36 |  | 1.45 |  | 3.94 | 2 | 11.426 |  |  | M2 | 11.426
A43 |  | 2.8 |  | 3.94 | 1 | 11.032 |  |  | M2 | 11.032
A46 |  | 2.71 |  | 3.94 | 1 | 10.6774 |  |  | M2 | 10.6774
A51 |  | 1.75 |  | 3.94 | 1 | 6.895 |  |  | M2 | 6.895
A52 |  | 2.45 |  | 3.94 | 1 | 9.653 |  |  | M2 | 9.653
A53 |  | 7.12 |  | 3.94 | 1 | 28.0528 |  |  | M2 | 28.0528
A55 |  | 2.72 |  | 3.94 | 1 | 10.7168 |  |  | M2 | 10.7168
A57 |  | 3.6 |  | 3.94 | 1 | 14.184 |  |  | M2 | 14.184
A58 |  | 2.86 |  | 3.94 | 1 | 6.4784 | 4.79 |  | M2 | 6.4784
A59 |  | 2.33 |  | 3.94 | 1 | 9.1802 |  |  | M2 | 9.1802
A60 |  | 2.8 |  | 3.94 | 1 | 11.032 |  |  | M2 | 11.032
A63 |  | 2.18 |  | 3.94 | 1 | 6.2792 | 2.31 |  | M2 | 6.2792
A64 |  | 0.75 |  | 3.94 | 2 | 5.91 |  |  | M2 | 5.91
A65 |  | 3.55 |  | 3.94 | 1 | 6.537 | 7.45 |  | M2 | 6.537
A67 |  | 1.44 |  | 3.94 | 1 | 3.3636 | 2.31 |  | M2 | 3.3636
A68 |  | 1.62 |  | 3.94 | 1 | 6.3828 |  |  | M2 | 6.3828
A69 |  | 1.55 |  | 3.94 | 1 | 6.107 |  |  | M2 | 6.107
A71 |  | 0.75 |  | 3.94 | 1 | 2.955 |  |  | M2 | 2.955
A73 |  | 7.18 |  | 3.94 | 1 | 28.2892 |  |  | M2 | 28.2892
A74 |  | 2.5 |  | 3.94 | 2 | 19.7 |  |  | M2 | 19.7
A82 |  | 2 |  | 3.94 | 2 | 11.14 | 4.62 |  | M2 | 11.14
A84 |  | 1.65 |  | 3.94 | 1 | 6.501 |  |  | M2 | 6.501
A89 |  | 1.2 |  | 3.94 | 1 | 4.728 |  |  | M2 | 4.728
A91 |  | 1.2 |  | 3.94 | 1 | 4.728 |  |  | M2 | 4.728
A93 |  | 1.75 |  | 3.94 | 2 | 9.17 | 4.62 |  | M2 | 9.17
A96 |  | 2.8 |  | 3.94 | 1 | 11.032 |  |  | M2 | 11.032
A98 |  | 8.15 |  | 3.94 | 1 | 32.111 |  |  | M2 | 32.111
A102 |  | 6.98 |  | 3.94 | 1 | 27.5012 |  |  | M2 | 27.5012
A103 |  | 4 |  | 3.94 | 1 | 15.76 |  |  | M2 | 15.76
A108 |  | 1.09 |  | 3.94 | 1 | 4.2946 |  |  | M2 | 4.2946
A109 |  | 0.66 |  | 3.94 | 1 | 2.6004 |  |  | M2 | 2.6004
A111 |  | 2.56 |  | 3.94 | 1 | 7.7764 | 2.31 |  | M2 | 7.7764
A112 |  | 2.05 |  | 3.94 | 1 | 5.767 | 2.31 |  | M2 | 5.767
A114 |  | 1.84 |  | 3.94 | 1 | 4.9396 | 2.31 |  | M2 | 4.9396
A119 |  | 2.5 |  | 3.94 | 1 | 9.85 |  |  | M2 | 9.85
A122 |  | 1.84 |  | 3.94 | 2 | 14.4992 |  |  | M2 | 14.4992
A123 |  | 5.58 |  | 3.94 | 1 | 21.9852 |  |  | M2 | 21.9852
RESUMO ALVENARIAS 9CM |  | 143.8 | [6 empty] | M2 | 569.1742
DESCRIÇÃO | QUANTIDADE | COMPRIMENTO | LARGURA | ALTURA | REPETIÇÃO | ÁREA | DESC. | PESO | UNIDADE | QUANT. TOTAL
| (und) | (m) | (m) | (m) | (und) | (m2) | (m2) | (kG)
ALVENARIA DE TIJOLO CERÂMICO 9CM
A13 |  | 2.25 |  | 3.94 | 2 | 17.73 |  |  | M2 | 17.73
A14 |  | 2.71 |  | 3.94 | 1 | 10.6774 |  |  | M2 | 10.6774
A15 |  | 1.1 |  | 3.94 | 1 | 4.334 |  |  | M2 | 4.334
A16 |  | 2.83 |  | 3.94 | 2 | 22.3004 |  |  | M2 | 22.3004
A17 |  | 1.6 |  | 3.94 | 1 | 6.304 |  |  | M2 | 6.304
A22 |  | 2.98 |  | 3.94 | 1 | 11.7412 |  |  | M2 | 11.7412
A23 |  | 1.45 |  | 3.94 | 1 | 5.713 |  |  | M2 | 5.713
A24 |  | 4.58 |  | 3.94 | 1 | 18.0452 |  |  | M2 | 18.0452
A27 |  | 1.55 |  | 3.94 | 1 | 6.107 |  |  | M2 | 6.107
A30 |  | 1.85 |  | 3.94 | 1 | 7.289 |  |  | M2 | 7.289
A31 |  | 2.1 |  | 3.94 | 1 | 8.274 |  |  | M2 | 8.274
A32 |  | 1.75 |  | 3.94 | 1 | 6.895 |  |  | M2 | 6.895
A33 |  | 13.65 |  | 3.94 | 1 | 46.851 | 6.93 |  | M2 | 46.851
A34 |  | 3.46 |  | 3.94 | 1 | 13.6324 |  |  | M2 | 13.6324
A35 |  | 2 |  | 3.94 | 1 | 7.88 |  |  | M2 | 7.88
A37 |  | 2.95 |  | 3.94 | 1 | 11.623 |  |  | M2 | 11.623
A38 |  | 2.78 |  | 3.94 | 1 | 10.9532 |  |  | M2 | 10.9532
A39 |  | 2.95 |  | 3.94 | 1 | 11.623 |  |  | M2 | 11.623
A42 |  | 2.8 |  | 3.94 | 5 | 55.16 |  |  | M2 | 55.16
A44 |  | 10.3 |  | 3.94 | 1 | 33.652 | 6.93 |  | M2 | 33.652
A45 |  | 6.8 |  | 3.94 | 1 | 26.792 |  |  | M2 | 26.792
A48 |  | 1.5 |  | 3.94 | 1 | 5.91 |  |  | M2 | 5.91
A49 |  | 4.55 |  | 3.94 | 1 | 17.927 |  |  | M2 | 17.927
A50 |  | 8.5 |  | 3.94 | 1 | 33.49 |  |  | M2 | 33.49
A54 |  | 2.85 |  | 3.94 | 1 | 11.229 |  |  | M2 | 11.229
A61 |  | 1.3 |  | 3.94 | 1 | 5.122 |  |  | M2 | 5.122
A62 |  | 0.8 |  | 3.94 | 1 | 3.152 |  |  | M2 | 3.152
A66 |  | 3.55 |  | 3.94 | 1 | 13.987 |  |  | M2 | 13.987
A72 |  | 3.98 |  | 3.94 | 1 | 15.6812 |  |  | M2 | 15.6812
A75 |  | 6.48 |  | 3.94 | 1 | 25.5312 |  |  | M2 | 25.5312
A76 |  | 6.63 |  | 3.94 | 1 | 26.1222 |  |  | M2 | 26.1222
A77 |  | 2.98 |  | 3.94 | 1 | 11.7412 |  |  | M2 | 11.7412
A78 |  | 2.7 |  | 3.94 | 1 | 10.638 |  |  | M2 | 10.638
A79 |  | 2.94 |  | 3.94 | 2 | 23.1672 |  |  | M2 | 23.1672
A81 |  | 2.85 |  | 3.94 | 1 | 11.229 |  |  | M2 | 11.229
A83 |  | 2 |  | 3.94 | 1 | 7.88 |  |  | M2 | 7.88
A85 |  | 2.95 |  | 3.94 | 1 | 11.623 |  |  | M2 | 11.623
A86 |  | 1.85 |  | 3.94 | 1 | 7.289 |  |  | M2 | 7.289
A87 |  | 2.7 |  | 3.94 | 1 | 10.638 |  |  | M2 | 10.638
A88 |  | 3.8 |  | 3.94 | 1 | 14.972 |  |  | M2 | 14.972
A90 |  | 1.3 |  | 3.94 | 1 | 5.122 |  |  | M2 | 5.122
A92 |  | 1.35 |  | 3.94 | 1 | 5.319 |  |  | M2 | 5.319
A94 |  | 3.85 |  | 3.94 | 1 | 15.169 |  |  | M2 | 15.169
A95 |  | 2.8 |  | 3.94 | 1 | 11.032 |  |  | M2 | 11.032
A97 |  | 1.83 |  | 3.94 | 1 | 7.2102 |  |  | M2 | 7.2102
A99 |  | 2 |  | 3.94 | 1 | 7.88 |  |  | M2 | 7.88
A100 |  | 2.29 |  | 3.94 | 1 | 9.0226 |  |  | M2 | 9.0226
A101 |  | 3.34 |  | 3.94 | 1 | 13.1596 |  |  | M2 | 13.1596
A104 |  | 9.54 |  | 3.94 | 1 | 32.9676 | 4.62 |  | M2 | 32.9676
A105 |  | 2.6 |  | 3.94 | 1 | 10.244 |  |  | M2 | 10.244
A106 |  | 0.56 |  | 3.94 | 1 | 2.2064 |  |  | M2 | 2.2064
A107 |  | 1 |  | 3.94 | 1 | 3.94 |  |  | M2 | 3.94
A110 |  | 1.73 |  | 3.94 | 1 | 6.8162 |  |  | M2 | 6.8162
A113 |  | 1.9 |  | 3.94 | 1 | 7.486 |  |  | M2 | 7.486
A115 |  | 2.7 |  | 3.94 | 1 | 10.638 |  |  | M2 | 10.638
A120 |  | 3.65 |  | 3.94 | 1 | 14.381 |  |  | M2 | 14.381
A124 |  | 1.55 |  | 3.94 | 1 | 6.107 |  |  | M2 | 6.107
RESUMO ALVENARIAS 9CM |  | 183.34 | [6 empty] | M2 | 779.6064
DESCRIÇÃO | QUANTIDADE | COMPRIMENTO | LARGURA | ALTURA | REPETIÇÃO | ÁREA | DESC. | PESO | UNIDADE | QUANT. TOTAL
| (und) | (m) | (m) | (m) | (und) | (m2) | (m2) | (kG)
ALVENARIA DE TIJOLO CERÂMICO 9CM
A10 |  | 5.5 |  | 3.94 | 1 | 21.67 |  |  | M2 | 21.67
A11 |  | 2.56 |  | 3.94 | 1 | 10.0864 |  |  | M2 | 10.0864
A40 |  | 0.6 |  | 1 | 1 | 0.6 |  |  | M2 | 0.6
A41 |  | 3.34 |  | 1 | 1 | 3.34 |  |  | M2 | 3.34
A47 |  | 2.54 |  | 1 | 1 | 2.54 |  |  | M2 | 2.54
A56 |  | 3.45 |  | 1 | 1 | 3.45 |  |  | M2 | 3.45
A70 |  | 0.6 |  | 1 | 1 | 0.6 |  |  | M2 | 0.6
A117 |  | 0.99 |  | 3.94 | 1 | 3.9006 |  |  | M2 | 3.9006
RESUMO ALVENARIAS 9CM |  | 19.58 | [6 empty] | M2 | 46.187
ALVENARIA DE TIJOLO CERÂMICO 14CM
A80 |  | 2.8 |  | 3.94 | 2 | 22.064 |  |  | M2 | 22.064
A116 |  | 0.52 |  | 3.94 | 5 | 10.244 |  |  | M2 | 10.244
RESUMO ALVENARIAS 14CM |  | 3.32 | [6 empty] | M2 | 32.308
ALVENARIA DE TIJOLO CERÂMICO 19CM
A118 |  | 2.29 |  | 3.94 | 1 | 9.0226 |  |  | M2 | 9.0226
A121 |  | 0.9 |  | 3.94 | 3 | 10.638 |  |  | M2 | 10.638
RESUMO ALVENARIAS 19CM |  | 3.19 | [6 empty] | M2 | 19.6606
ALVENARIAS EXTERNAS
4.o PAVIMENTO
DESCRIÇÃO | QUANTIDADE | COMPRIMENTO | LARGURA | ALTURA | REPETIÇÃO | ÁREA | DESC. | PESO | UNIDADE | QUANT. TOTAL
| (und) | (m) | (m) | (m) | (und) | (m2) | (m2) | (kG)
ALVENARIA DE BLOCO DE CONCRETO 19CM
A1 |  | 43.85 |  | 3.94 | 1 | 172.769 |  |  | M2 | 172.769
RESUMO ALVENARIAS 19CM |  | 43.85 | [6 empty] | M2 | 172.769
ALVENARIAS INTERNAS
5.o PAVIMENTO
DESCRIÇÃO | QUANTIDADE | COMPRIMENTO | LARGURA | ALTURA | REPETIÇÃO | ÁREA | DESC. | PESO | UNIDADE | QUANT. TOTAL
| (und) | (m) | (m) | (m) | (und) | (m2) | (m2) | (kG)
ALVENARIA DE TIJOLO CERÂMICO 9CM
A1 |  | 0.42 |  | 3.94 | 1 | 1.6548 |  |  | M2 | 1.6548
A2 |  | 1.48 |  | 3.94 | 1 | 1.9812 | 3.85 |  | M2 | 1.9812
A3 |  | 1.06 |  | 3.94 | 1 | 4.1764 |  |  | M2 | 4.1764
A4 |  | 2.32 |  | 3.94 | 1 | 9.1408 |  |  | M2 | 9.1408
A5 |  | 0.9 |  | 3.94 | 1 | 3.546 |  |  | M2 | 3.546
A6 |  | 2.85 |  | 3.94 | 1 | 5.119 | 6.11 |  | M2 | 5.119
A7 |  | 0.32 |  | 3.94 | 2 | 2.5216 |  |  | M2 | 2.5216
A8 |  | 4.75 |  | 3.94 | 1 | 9.875 | 8.84 |  | M2 | 9.875
A9 |  | 2 |  | 3.94 | 1 | 7.88 |  |  | M2 | 7.88
A10 |  | 3.98 |  | 3.94 | 1 | 13.3712 | 2.31 |  | M2 | 13.3712
A11 |  | 2.31 |  | 3.94 | 1 | 9.1014 |  |  | M2 | 9.1014
A13 |  | 10.67 |  | 3.94 | 1 | 42.0398 |  |  | M2 | 42.0398
A19 |  | 2.18 |  | 3.94 | 1 | 8.5892 |  |  | M2 | 8.5892
A20 |  | 5 |  | 3.94 | 2 | 39.4 |  |  | M2 | 39.4
A25 |  | 1.84 |  | 3.94 | 1 | 7.2496 |  |  | M2 | 7.2496
A27 |  | 15.67 |  | 3.94 | 1 | 33.6598 | 28.08 |  | M2 | 33.6598
A30 |  | 3.86 |  | 3.94 | 1 | 15.2084 |  |  | M2 | 15.2084
A32 |  | 2.75 |  | 3.94 | 2 | 18.94 | 2.73 |  | M2 | 18.94
A33 |  | 1.1 |  | 3.94 | 1 | 4.334 |  |  | M2 | 4.334
A34 |  | 1.2 |  | 3.94 | 1 | 4.728 |  |  | M2 | 4.728
A41 |  | 0.76 |  | 3.94 | 1 | 2.9944 |  |  | M2 | 2.9944
A43 |  | 2.65 |  | 3.94 | 1 | 7.081 | 3.36 |  | M2 | 7.081
A44 |  | 6.61 |  | 3.94 | 1 | 26.0434 |  |  | M2 | 26.0434
A45 |  | 2.53 |  | 3.94 | 1 | 9.9682 |  |  | M2 | 9.9682
A47 |  | 2.72 |  | 3.94 | 1 | 10.7168 |  |  | M2 | 10.7168
A49 |  | 1.73 |  | 3.94 | 1 | 6.8162 |  |  | M2 | 6.8162
A52 |  | 2.53 |  | 3.94 | 1 | 9.9682 |  |  | M2 | 9.9682
A61 |  | 2.86 |  | 3.94 | 1 | 11.2684 |  |  | M2 | 11.2684
A62 |  | 6.31 |  | 3.94 | 1 | 24.8614 |  |  | M2 | 24.8614
A64 |  | 3.58 |  | 3.94 | 1 | 14.1052 |  |  | M2 | 14.1052
A67 |  | 1.22 |  | 3.94 | 1 | 4.8068 |  |  | M2 | 4.8068
A70 |  | 1.54 |  | 3.94 | 1 | 6.0676 |  |  | M2 | 6.0676
A71 |  | 3.45 |  | 3.94 | 1 | 13.593 |  |  | M2 | 13.593
A73 |  | 1.6 |  | 3.94 | 1 | 6.304 |  |  | M2 | 6.304
A75 |  | 2.53 |  | 3.94 | 1 | 9.9682 |  |  | M2 | 9.9682
A77 |  | 6.64 |  | 3.94 | 1 | 26.1616 |  |  | M2 | 26.1616
A81 |  | 2.25 |  | 3.94 | 1 | 6.135 | 2.73 |  | M2 | 6.135
A83 |  | 7.4 |  | 3.94 | 1 | 15.116 | 14.04 |  | M2 | 15.116
A85 |  | 3.85 |  | 3.94 | 1 | 7.609 | 7.56 |  | M2 | 7.609
A87 |  | 3.85 |  | 3.94 | 1 | 7.609 | 7.56 |  | M2 | 7.609
A89 |  | 7.85 |  | 3.94 | 1 | 16.889 | 14.04 |  | M2 | 16.889
A91 |  | 3.86 |  | 3.94 | 1 | 15.2084 |  |  | M2 | 15.2084
A103 |  | 1.84 |  | 3.94 | 1 | 7.2496 |  |  | M2 | 7.2496
A105 |  | 2.33 |  | 3.94 | 1 | 9.1802 |  |  | M2 | 9.1802
A108 |  | 5 |  | 3.94 | 1 | 19.7 |  |  | M2 | 19.7
A110 |  | 1.84 |  | 3.94 | 1 | 7.2496 |  |  | M2 | 7.2496
A114 |  | 2.27 |  | 3.94 | 2 | 10.7476 | 7.14 |  | M2 | 10.7476
RESUMO ALVENARIAS 9CM |  | 158.26 | [6 empty] | M2 | 555.934
DESCRIÇÃO | QUANTIDADE | COMPRIMENTO | LARGURA | ALTURA | REPETIÇÃO | ÁREA | DESC. | PESO | UNIDADE | QUANT. TOTAL
| (und) | (m) | (m) | (m) | (und) | (m2) | (m2) | (kG)
ALVENARIA DE TIJOLO CERÂMICO 9CM
A12 |  | 2.54 |  | 3.94 | 1 | 10.0076 |  |  | M2 | 10.0076
A14 |  | 2 |  | 3.94 | 1 | 7.88 |  |  | M2 | 7.88
A15 |  | 5 |  | 3.94 | 2 | 39.4 |  |  | M2 | 39.4
A17 |  | 2.24 |  | 3.94 | 1 | 8.8256 |  |  | M2 | 8.8256
A18 |  | 2 |  | 3.94 | 1 | 7.88 |  |  | M2 | 7.88
A21 |  | 1.9 |  | 3.94 | 1 | 7.486 |  |  | M2 | 7.486
A22 |  | 2.02 |  | 3.94 | 1 | 7.9588 |  |  | M2 | 7.9588
A23 |  | 2.01 |  | 3.94 | 1 | 7.9194 |  |  | M2 | 7.9194
A24 |  | 1.66 |  | 3.94 | 1 | 6.5404 |  |  | M2 | 6.5404
A26 |  | 2.84 |  | 3.94 | 1 | 11.1896 |  |  | M2 | 11.1896
A28 |  | 1.54 |  | 3.94 | 1 | 6.0676 |  |  | M2 | 6.0676
A29 |  | 4.8 |  | 3.94 | 1 | 18.912 |  |  | M2 | 18.912
A31 |  | 1.75 |  | 3.94 | 1 | 6.895 |  |  | M2 | 6.895
A35 |  | 2.35 |  | 3.94 | 1 | 9.259 |  |  | M2 | 9.259
A36 |  | 2.78 |  | 3.94 | 1 | 10.9532 |  |  | M2 | 10.9532
A37 |  | 2.93 |  | 3.94 | 1 | 11.5442 |  |  | M2 | 11.5442
A38 |  | 3.15 |  | 3.94 | 1 | 12.411 |  |  | M2 | 12.411
A39 |  | 2.2 |  | 3.94 | 1 | 8.668 |  |  | M2 | 8.668
A40 |  | 2.83 |  | 3.94 | 1 | 11.1502 |  |  | M2 | 11.1502
A42 |  | 2.78 |  | 3.94 | 2 | 21.9064 |  |  | M2 | 21.9064
A46 |  | 5.45 |  | 3.94 | 1 | 21.473 |  |  | M2 | 21.473
A48 |  | 2.03 |  | 3.94 | 1 | 7.9982 |  |  | M2 | 7.9982
A50 |  | 5.33 |  | 3.94 | 1 | 21.0002 |  |  | M2 | 21.0002
A51 |  | 1.75 |  | 3.94 | 1 | 6.895 |  |  | M2 | 6.895
A54 |  | 2.94 |  | 3.94 | 1 | 11.5836 |  |  | M2 | 11.5836
A55 |  | 2.44 |  | 3.94 | 1 | 9.6136 |  |  | M2 | 9.6136
A57 |  | 0.91 |  | 3.94 | 2 | 7.1708 |  |  | M2 | 7.1708
A58 |  | 2.5 |  | 3.94 | 2 | 19.7 |  |  | M2 | 19.7
A59 |  | 6.32 |  | 3.94 | 2 | 49.8016 |  |  | M2 | 49.8016
A60 |  | 3.46 |  | 3.94 | 1 | 13.6324 |  |  | M2 | 13.6324
A63 |  | 2.73 |  | 3.94 | 1 | 10.7562 |  |  | M2 | 10.7562
A65 |  | 2.29 |  | 3.94 | 1 | 9.0226 |  |  | M2 | 9.0226
A66 |  | 3.03 |  | 3.94 | 1 | 11.9382 |  |  | M2 | 11.9382
A69 |  | 3.62 |  | 3.94 | 1 | 14.2628 |  |  | M2 | 14.2628
A72 |  | 5.8 |  | 3.94 | 1 | 22.852 |  |  | M2 | 22.852
A74 |  | 1.9 |  | 3.94 | 1 | 7.486 |  |  | M2 | 7.486
A76 |  | 5.45 |  | 3.94 | 1 | 21.473 |  |  | M2 | 21.473
A80 |  | 1.75 |  | 3.94 | 1 | 6.895 |  |  | M2 | 6.895
A82 |  | 2 |  | 3.94 | 1 | 7.88 |  |  | M2 | 7.88
A84 |  | 2.15 |  | 3.94 | 1 | 8.471 |  |  | M2 | 8.471
A86 |  | 4.15 |  | 3.94 | 1 | 16.351 |  |  | M2 | 16.351
A88 |  | 2.15 |  | 3.94 | 1 | 8.471 |  |  | M2 | 8.471
A90 |  | 2.15 |  | 3.94 | 1 | 8.471 |  |  | M2 | 8.471
A92 |  | 1.75 |  | 3.94 | 1 | 6.895 |  |  | M2 | 6.895
A100 |  | 2.67 |  | 3.94 | 2 | 21.0396 |  |  | M2 | 21.0396
A101 |  | 2.02 |  | 3.94 | 1 | 7.9588 |  |  | M2 | 7.9588
A102 |  | 1.35 |  | 3.94 | 2 | 10.638 |  |  | M2 | 10.638
A104 |  | 2.64 |  | 3.94 | 1 | 10.4016 |  |  | M2 | 10.4016
A106 |  | 2.02 |  | 3.94 | 2 | 15.9176 |  |  | M2 | 15.9176
A107 |  | 1.35 |  | 3.94 | 2 | 10.638 |  |  | M2 | 10.638
A109 |  | 5 |  | 3.94 | 1 | 19.7 |  |  | M2 | 19.7
A111 |  | 5.15 |  | 3.94 | 1 | 12.731 | 7.56 |  | M2 | 12.731
A112 |  | 2.02 |  | 3.94 | 1 | 7.9588 |  |  | M2 | 7.9588
A113 |  | 1.54 |  | 3.94 | 1 | 6.0676 |  |  | M2 | 6.0676
RESUMO ALVENARIAS 9CM |  | 151.13 | [6 empty] | M2 | 685.9982
DESCRIÇÃO | QUANTIDADE | COMPRIMENTO | LARGURA | ALTURA | REPETIÇÃO | ÁREA | DESC. | PESO | UNIDADE | QUANT. TOTAL
| (und) | (m) | (m) | (m) | (und) | (m2) | (m2) | (kG)
ALVENARIA DE TIJOLO CERÂMICO 9CM
A68 |  | 3.4 |  | 1 | 1 | 3.4 |  |  | M2 | 3.4
A78 |  | 2.7 |  | 1 | 1 | 2.7 |  |  | M2 | 2.7
A79 |  | 0.51 |  | 1 | 1 | 0.51 |  |  | M2 | 0.51
RESUMO ALVENARIAS 9CM |  | 6.61 | [6 empty] | M2 | 6.61
ALVENARIA DE TIJOLO CERÂMICO 14CM
A115 |  | 3.77 |  | 3.4 | 2 | 25.636 |  |  | M2 | 25.636
A116 |  | 2.78 |  | 3.4 | 2 | 18.904 |  |  | M2 | 18.904
A120 |  | 2.28 |  | 3.45 | 1 | 7.866 |  |  | M2 | 7.866
A121 |  | 2.89 |  | 3.45 | 1 | 9.9705 |  |  | M2 | 9.9705
A126 |  | 2.75 |  | 3.4 | 1 | 9.35 |  |  | M2 | 9.35
RESUMO ALVENARIAS 14CM |  | 14.47 | [6 empty] | M2 | 71.7265
ALVENARIA DE TIJOLO CERÂMICO 19CM
A16 |  | 2.24 |  | 3.94 | 1 | 8.8256 |  |  | M2 | 8.8256
A53 |  | 0.83 |  | 3.94 | 1 | 3.2702 |  |  | M2 | 3.2702
A56 |  | 0.91 |  | 3.94 | 2 | 7.1708 |  |  | M2 | 7.1708
A117 |  | 2.53 |  | 3.94 | 1 | 9.9682 |  |  | M2 | 9.9682
A118 |  | 2.95 |  | 3.94 | 1 | 11.623 |  |  | M2 | 11.623
A119 |  | 1.89 |  | 3.94 | 1 | 7.4466 |  |  | M2 | 7.4466
A122 |  | 8.13 |  | 3.94 | 1 | 32.0322 |  |  | M2 | 32.0322
A123 |  | 5.3 |  | 3.94 | 1 | 20.882 |  |  | M2 | 20.882
A124 |  | 2.74 |  | 3.94 | 1 | 10.7956 |  |  | M2 | 10.7956
A125 |  | 4.21 |  | 3.4 | 1 | 14.314 |  |  | M2 | 14.314
A127 |  | 1.96 |  | 3.94 | 1 | 7.7224 |  |  | M2 | 7.7224
RESUMO ALVENARIAS 19CM |  | 33.69 | [6 empty] | M2 | 134.0506
ALVENARIAS EXTERNAS
5.o PAVIMENTO
DESCRIÇÃO | QUANTIDADE | COMPRIMENTO | LARGURA | ALTURA | REPETIÇÃO | ÁREA | DESC. | PESO | UNIDADE | QUANT. TOTAL
| (und) | (m) | (m) | (m) | (und) | (m2) | (m2) | (kG)
ALVENARIA DE TIJOLO CERÂMICO 9CM
A10 |  | 2.6 |  | 3.36 | 1 | 8.736 |  |  | M2 | 8.736
A11 |  | 0.24 |  | 3.36 | 2 | 1.6128 |  |  | M2 | 1.6128
A14 |  | 7.6 |  | 3.36 | 1 | 25.536 |  |  | M2 | 25.536
A15 |  | 0.45 |  | 3.36 | 2 | 3.024 |  |  | M2 | 3.024
RESUMO ALVENARIAS 9CM |  | 10.89 | [6 empty] | M2 | 38.9088
ALVENARIA DE TIJOLO CERÂMICO 14CM
A5 |  | 1.04 |  | 3.4 | 2 | 7.072 |  |  | M2 | 7.072
A6 |  | 2.78 |  | 3.4 | 2 | 18.904 |  |  | M2 | 18.904
A8 |  | 2.77 |  | 3.45 | 1 | 9.5565 |  |  | M2 | 9.5565
RESUMO ALVENARIAS 14CM |  | 6.59 | [6 empty] | M2 | 35.5325
ALVENARIA DE BLOCO DE CONCRETO 19CM
A1 |  | 39.58 |  | 3.36 | 1 | 132.9888 |  |  | M2 | 132.9888
A2 |  | 21.05 |  | 3.36 | 1 | 70.728 |  |  | M2 | 70.728
A3 |  | 43.6 |  | 3.36 | 1 | 146.496 |  |  | M2 | 146.496
A4 |  | 13.23 |  | 3.36 | 1 | 44.4528 |  |  | M2 | 44.4528
A7 |  | 2.74 |  | 3.4 | 1 | 9.316 |  |  | M2 | 9.316
A9 |  | 2.99 |  | 3.45 | 1 | 10.3155 |  |  | M2 | 10.3155
A12 |  | 2.18 |  | 3.45 | 1 | 7.521 |  |  | M2 | 7.521
A13 |  | 4.68 |  | 3.36 | 1 | 15.7248 |  |  | M2 | 15.7248
RESUMO ALVENARIAS 19CM |  | 130.05 | [6 empty] | M2 | 437.5429
ALVENARIAS INTERNAS
6.o PAVIMENTO
DESCRIÇÃO | QUANTIDADE | COMPRIMENTO | LARGURA | ALTURA | REPETIÇÃO | ÁREA | DESC. | PESO | UNIDADE | QUANT. TOTAL
| (und) | (m) | (m) | (m) | (und) | (m2) | (m2) | (kG)
ALVENARIA DE TIJOLO CERÂMICO 9CM
A1 |  | 0.42 |  | 3.94 | 1 | 1.6548 |  |  | M2 | 1.6548
A2 |  | 1.48 |  | 3.94 | 1 | 1.9812 | 3.85 |  | M2 | 1.9812
A3 |  | 1.15 |  | 3.94 | 1 | 4.531 |  |  | M2 | 4.531
A4 |  | 2.4 |  | 3.94 | 1 | 6.346 | 3.11 |  | M2 | 6.346
A5 |  | 2.85 |  | 3.94 | 1 | 5.119 | 6.11 |  | M2 | 5.119
A6 |  | 0.32 |  | 3.94 | 2 | 2.5216 |  |  | M2 | 2.5216
A7 |  | 4.75 |  | 3.94 | 1 | 10.035 | 8.68 |  | M2 | 10.035
A9 |  | 2.01 |  | 3.94 | 1 | 7.9194 |  |  | M2 | 7.9194
A10 |  | 0.5 |  | 3.94 | 1 | 1.97 |  |  | M2 | 1.97
A11 |  | 0.74 |  | 3.94 | 1 | 2.9156 |  |  | M2 | 2.9156
A12 |  | 4.17 |  | 3.94 | 1 | 16.4298 |  |  | M2 | 16.4298
A13 |  | 2.1 |  | 3.94 | 1 | 8.274 |  |  | M2 | 8.274
A14 |  | 2.83 |  | 3.94 | 2 | 22.3004 |  |  | M2 | 22.3004
A15 |  | 7.49 |  | 3.94 | 1 | 29.5106 |  |  | M2 | 29.5106
A16 |  | 3.86 |  | 3.94 | 1 | 15.2084 |  |  | M2 | 15.2084
A17 |  | 1.84 |  | 3.94 | 1 | 7.2496 |  |  | M2 | 7.2496
A18 |  | 1.65 |  | 3.94 | 1 | 6.501 |  |  | M2 | 6.501
A20 |  | 2.7 |  | 3.94 | 1 | 10.638 |  |  | M2 | 10.638
A23 |  | 4.63 |  | 3.94 | 1 | 18.2422 |  |  | M2 | 18.2422
A27 |  | 3 |  | 3.94 | 1 | 11.82 |  |  | M2 | 11.82
A32 |  | 4.89 |  | 3.94 | 1 | 19.2666 |  |  | M2 | 19.2666
A33 |  | 4.27 |  | 3.94 | 1 | 16.8238 |  |  | M2 | 16.8238
A41 |  | 2.9 |  | 3.94 | 1 | 11.426 |  |  | M2 | 11.426
A42 |  | 6.16 |  | 3.94 | 1 | 21.7504 | 2.52 |  | M2 | 21.7504
A44 |  | 2.5 |  | 3.94 | 1 | 9.85 |  |  | M2 | 9.85
A47 |  | 2.75 |  | 3.94 | 1 | 8.105 | 2.73 |  | M2 | 8.105
A48 |  | 1.11 |  | 3.94 | 1 | 4.3734 |  |  | M2 | 4.3734
A50 |  | 1.5 |  | 3.94 | 4 | 13.56 | 10.08 |  | M2 | 13.56
A52 |  | 0.7 |  | 3.94 | 1 | 2.758 |  |  | M2 | 2.758
A53 |  | 2.5 |  | 3.94 | 1 | 7.33 | 2.52 |  | M2 | 7.33
A54 |  | 4.15 |  | 3.94 | 2 | 27.662 | 5.04 |  | M2 | 27.662
A56 |  | 1.7 |  | 3.94 | 1 | 6.698 |  |  | M2 | 6.698
A58 |  | 1.4 |  | 3.94 | 1 | 5.516 |  |  | M2 | 5.516
A65 |  | 7.48 |  | 3.94 | 2 | 58.9424 |  |  | M2 | 58.9424
A66 |  | 4.5 |  | 3.94 | 2 | 35.46 |  |  | M2 | 35.46
A67 |  | 8.48 |  | 3.94 | 2 | 66.8224 |  |  | M2 | 66.8224
A68 |  | 5.2 |  | 3.94 | 2 | 40.976 |  |  | M2 | 40.976
A71 |  | 1.84 |  | 3.94 | 4 | 28.9984 |  |  | M2 | 28.9984
A72 |  | 6.78 |  | 3.94 | 1 | 26.7132 |  |  | M2 | 26.7132
A73 |  | 2.26 |  | 3.94 | 2 | 10.0388 | 7.77 |  | M2 | 10.0388
RESUMO ALVENARIAS 9CM |  | 123.96 | [6 empty] | M2 | 614.238
DESCRIÇÃO | QUANTIDADE | COMPRIMENTO | LARGURA | ALTURA | REPETIÇÃO | ÁREA | DESC. | PESO | UNIDADE | QUANT. TOTAL
| (und) | (m) | (m) | (m) | (und) | (m2) | (m2) | (kG)
ALVENARIA DE TIJOLO CERÂMICO 9CM
A19 |  | 4 |  | 3.94 | 1 | 13.24 | 2.52 |  | M2 | 13.24
A21 |  | 2.7 |  | 3.94 | 1 | 10.638 |  |  | M2 | 10.638
A22 |  | 3.35 |  | 3.94 | 1 | 13.199 |  |  | M2 | 13.199
A24 |  | 2.85 |  | 3.94 | 1 | 11.229 |  |  | M2 | 11.229
A25 |  | 2 |  | 3.94 | 1 | 7.88 |  |  | M2 | 7.88
A26 |  | 2.35 |  | 3.94 | 1 | 9.259 |  |  | M2 | 9.259
A28 |  | 1.83 |  | 3.94 | 1 | 7.2102 |  |  | M2 | 7.2102
A29 |  | 1.86 |  | 3.94 | 1 | 7.3284 |  |  | M2 | 7.3284
A30 |  | 1.99 |  | 3.94 | 1 | 7.8406 |  |  | M2 | 7.8406
A31 |  | 7.48 |  | 3.94 | 1 | 29.4712 |  |  | M2 | 29.4712
A34 |  | 6.27 |  | 3.94 | 1 | 24.7038 |  |  | M2 | 24.7038
A35 |  | 1.66 |  | 3.94 | 1 | 6.5404 |  |  | M2 | 6.5404
A36 |  | 0.3 |  | 3.94 | 2 | 2.364 |  |  | M2 | 2.364
A37 |  | 1.72 |  | 3.94 | 1 | 6.7768 |  |  | M2 | 6.7768
A38 |  | 1.7 |  | 3.94 | 1 | 6.698 |  |  | M2 | 6.698
A39 |  | 2.45 |  | 3.94 | 1 | 9.653 |  |  | M2 | 9.653
A43 |  | 2 |  | 3.94 | 1 | 7.88 |  |  | M2 | 7.88
A45 |  | 2.29 |  | 3.94 | 1 | 9.0226 |  |  | M2 | 9.0226
A46 |  | 6.42 |  | 3.94 | 1 | 25.2948 |  |  | M2 | 25.2948
A48 |  | 1.49 |  | 3.94 | 1 | 5.8706 |  |  | M2 | 5.8706
A51 |  | 3.85 |  | 3.94 | 8 | 121.352 |  |  | M2 | 121.352
A55 |  | 2 |  | 3.94 | 1 | 7.88 |  |  | M2 | 7.88
A57 |  | 1.7 |  | 3.94 | 1 | 6.698 |  |  | M2 | 6.698
A59 |  | 1.92 |  | 3.94 | 1 | 5.0448 | 2.52 |  | M2 | 5.0448
A60 |  | 1.55 |  | 3.94 | 1 | 6.107 |  |  | M2 | 6.107
A61 |  | 2.7 |  | 3.94 | 11 | 117.018 |  |  | M2 | 117.018
A63 |  | 2.37 |  | 3.94 | 2 | 18.6756 |  |  | M2 | 18.6756
A64 |  | 1.65 |  | 3.94 | 2 | 13.002 |  |  | M2 | 13.002
A69 |  | 1.4 |  | 3.94 | 1 | 5.516 |  |  | M2 | 5.516
A70 |  | 1.85 |  | 3.94 | 1 | 7.289 |  |  | M2 | 7.289
RESUMO ALVENARIAS 9CM |  | 77.7 | [6 empty] | M2 | 530.6818
DESCRIÇÃO | QUANTIDADE | COMPRIMENTO | LARGURA | ALTURA | REPETIÇÃO | ÁREA | DESC. | PESO | UNIDADE | QUANT. TOTAL
| (und) | (m) | (m) | (m) | (und) | (m2) | (m2) | (kG)
ALVENARIA DE TIJOLO CERÂMICO 9CM
A8 |  | 1.53 |  | 1 | 1 | 1.53 |  |  | M2 | 1.53
A40 |  | 0.45 |  | 1 | 1 | 0.45 |  |  | M2 | 0.45
RESUMO ALVENARIAS 9CM |  | 1.98 | [6 empty] | M2 | 1.98
ALVENARIA DE TIJOLO CERÂMICO 14CM
A74 |  | 3.79 |  | 3.82 | 2 | 28.9556 |  |  | M2 | 28.9556
A75 |  | 2.78 |  | 3.82 | 2 | 21.2392 |  |  | M2 | 21.2392
A80 |  | 2.89 |  | 4.5 | 1 | 13.005 |  |  | M2 | 13.005
A86 |  | 2.75 |  | 3.82 | 2 | 21.01 |  |  | M2 | 21.01
RESUMO ALVENARIAS 14CM |  | 12.21 | [6 empty] | M2 | 84.2098
ALVENARIA DE TIJOLO CERÂMICO 19CM
A62 |  | 2.7 |  | 3.94 | 4 | 42.552 |  |  | M2 | 42.552
A76 |  | 2.53 |  | 4.5 | 1 | 11.385 |  |  | M2 | 11.385
A77 |  | 2.95 |  | 4.5 | 1 | 13.275 |  |  | M2 | 13.275
A78 |  | 1.89 |  | 4.5 | 1 | 8.505 |  |  | M2 | 8.505
A79 |  | 2.28 |  | 4.5 | 1 | 10.26 |  |  | M2 | 10.26
A81 |  | 8.13 |  | 3.9 | 1 | 31.707 |  |  | M2 | 31.707
A82 |  | 5.3 |  | 3.9 | 1 | 20.67 |  |  | M2 | 20.67
A83 |  | 2.74 |  | 3.9 | 1 | 10.686 |  |  | M2 | 10.686
A84 |  | 4.73 |  | 3.82 | 1 | 18.0686 |  |  | M2 | 18.0686
A85 |  | 1.96 |  | 3.82 | 1 | 7.4872 |  |  | M2 | 7.4872
RESUMO ALVENARIAS 19CM |  | 35.21 | [6 empty] | M2 | 174.5958
ALVENARIAS EXTERNAS
6.o PAVIMENTO
DESCRIÇÃO | QUANTIDADE | COMPRIMENTO | LARGURA | ALTURA | REPETIÇÃO | ÁREA | DESC. | PESO | UNIDADE | QUANT. TOTAL
| (und) | (m) | (m) | (m) | (und) | (m2) | (m2) | (kG)
ALVENARIA DE TIJOLO CERÂMICO 9CM
A10 |  | 2.6 |  | 3.82 | 1 | 9.932 |  |  | M2 | 9.932
A11 |  | 0.24 |  | 3.82 | 2 | 1.8336 |  |  | M2 | 1.8336
A12 |  | 7.6 |  | 3.82 | 1 | 29.032 |  |  | M2 | 29.032
A13 |  | 0.45 |  | 3.82 | 2 | 3.438 |  |  | M2 | 3.438
RESUMO ALVENARIAS 9CM |  | 10.89 | [6 empty] | M2 | 44.2356
ALVENARIA DE TIJOLO CERÂMICO 14CM
A5 |  | 1.05 |  | 3.82 | 2 | 8.022 |  |  | M2 | 8.022
A6 |  | 2.78 |  | 3.82 | 2 | 21.2392 |  |  | M2 | 21.2392
A8 |  | 2.77 |  | 3.82 | 1 | 10.5814 |  |  | M2 | 10.5814
RESUMO ALVENARIAS 14CM |  | 6.6 | [6 empty] | M2 | 39.8426
ALVENARIA DE BLOCO DE CONCRETO 19CM
A1 |  | 39.58 |  | 3.36 | 1 | 132.9888 |  |  | M2 | 132.9888
A2 |  | 21.05 |  | 3.36 | 1 | 70.728 |  |  | M2 | 70.728
A3 |  | 43.6 |  | 3.36 | 1 | 146.496 |  |  | M2 | 146.496
A4 |  | 13.23 |  | 3.36 | 1 | 44.4528 |  |  | M2 | 44.4528
A7 |  | 2.98 |  | 3.36 | 1 | 10.0128 |  |  | M2 | 10.0128
A9 |  | 2.99 |  | 3.36 | 1 | 10.0464 |  |  | M2 | 10.0464
A14 |  | 4.65 |  | 3.36 | 1 | 15.624 |  |  | M2 | 15.624
RESUMO ALVENARIAS 19CM |  | 128.08 | [6 empty] | M2 | 430.3488
ALVENARIAS INTERNAS
7.o PAVIMENTO
DESCRIÇÃO | QUANTIDADE | COMPRIMENTO | LARGURA | ALTURA | REPETIÇÃO | ÁREA | DESC. | PESO | UNIDADE | QUANT. TOTAL
| (und) | (m) | (m) | (m) | (und) | (m2) | (m2) | (kG)
ALVENARIA DE TIJOLO CERÂMICO 9CM
A1 |  | 0.4 |  | 3.74 | 1 | 1.496 |  |  | M2 | 1.496
A2 |  | 1.48 |  | 3.74 | 1 | 1.6852 | 3.85 |  | M2 | 1.6852
A3 |  | 1.48 |  | 3.74 | 1 | 5.5352 |  |  | M2 | 5.5352
A4 |  | 2.85 |  | 3.74 | 1 | 4.549 | 6.11 |  | M2 | 4.549
A5 |  | 0.32 |  | 3.74 | 1 | 1.1968 |  |  | M2 | 1.1968
A6 |  | 3.4 |  | 3.74 | 1 | 4.036 | 8.68 |  | M2 | 4.036
A7 |  | 8.43 |  | 3.74 | 1 | 31.5282 |  |  | M2 | 31.5282
A8 |  | 3.57 |  | 3.74 | 1 | 13.3518 |  |  | M2 | 13.3518
A9 |  | 2.1 |  | 3.74 | 1 | 7.854 |  |  | M2 | 7.854
A12 |  | 2.27 |  | 3.74 | 1 | 8.4898 |  |  | M2 | 8.4898
A13 |  | 3.43 |  | 3.74 | 1 | 12.8282 |  |  | M2 | 12.8282
A19 |  | 1.27 |  | 3.74 | 1 | 4.7498 |  |  | M2 | 4.7498
A20 |  | 1.2 |  | 3.74 | 1 | 4.488 |  |  | M2 | 4.488
A21 |  | 2.1 |  | 3.74 | 1 | 7.854 |  |  | M2 | 7.854
A28 |  | 1.87 |  | 3.74 | 1 | 6.9938 |  |  | M2 | 6.9938
A40 |  | 2.27 |  | 3.74 | 1 | 4.2898 | 4.2 |  | M2 | 4.2898
RESUMO ALVENARIAS 9CM |  | 38.44 | [6 empty] | M2 | 120.9256
DESCRIÇÃO | QUANTIDADE | COMPRIMENTO | LARGURA | ALTURA | REPETIÇÃO | ÁREA | DESC. | PESO | UNIDADE | QUANT. TOTAL
| (und) | (m) | (m) | (m) | (und) | (m2) | (m2) | (kG)
ALVENARIA DE TIJOLO CERÂMICO 9CM
A10 |  | 2.3 |  | 3.74 | 1 | 8.602 |  |  | M2 | 8.602
A11 |  | 1.4 |  | 3.74 | 1 | 5.236 |  |  | M2 | 5.236
A14 |  | 1.55 |  | 3.74 | 2 | 11.594 |  |  | M2 | 11.594
A15 |  | 2.45 |  | 3.74 | 1 | 9.163 |  |  | M2 | 9.163
A16 |  | 10.84 |  | 3.74 | 1 | 40.5416 |  |  | M2 | 40.5416
A17 |  | 4.93 |  | 3.74 | 1 | 18.4382 |  |  | M2 | 18.4382
A18 |  | 5.29 |  | 3.74 | 1 | 19.7846 |  |  | M2 | 19.7846
A22 |  | 2.45 |  | 3.74 | 2 | 18.326 |  |  | M2 | 18.326
A23 |  | 3.68 |  | 3.74 | 1 | 13.7632 |  |  | M2 | 13.7632
A24 |  | 1.67 |  | 3.74 | 1 | 6.2458 |  |  | M2 | 6.2458
A25 |  | 1.45 |  | 3.74 | 1 | 5.423 |  |  | M2 | 5.423
A26 |  | 1.8 |  | 3.74 | 1 | 6.732 |  |  | M2 | 6.732
A27 |  | 0.4 |  | 3.74 | 2 | 2.992 |  |  | M2 | 2.992
RESUMO ALVENARIAS 9CM |  | 40.21 | [6 empty] | M2 | 166.8414
DESCRIÇÃO | QUANTIDADE | COMPRIMENTO | LARGURA | ALTURA | REPETIÇÃO | ÁREA | DESC. | PESO | UNIDADE | QUANT. TOTAL
| (und) | (m) | (m) | (m) | (und) | (m2) | (m2) | (kG)
ALVENARIA DE TIJOLO CERÂMICO 14CM
A30 |  | 3.79 |  | 3.68 | 2 | 27.8944 |  |  | M2 | 27.8944
A32 |  | 2.78 |  | 3.68 | 2 | 20.4608 |  |  | M2 | 20.4608
RESUMO ALVENARIAS 14CM |  | 6.57 | [6 empty] | M2 | 48.3552
DESCRIÇÃO | QUANTIDADE | COMPRIMENTO | LARGURA | ALTURA | REPETIÇÃO | ÁREA | DESC. | PESO | UNIDADE | QUANT. TOTAL
| (und) | (m) | (m) | (m) | (und) | (m2) | (m2) | (kG)
ALVENARIA DE TIJOLO CERÂMICO 19CM
A29 |  | 5.31 |  | 3.68 | 1 | 19.5408 |  |  | M2 | 19.5408
A31 |  | 1.96 |  | 3.68 | 1 | 7.2128 |  |  | M2 | 7.2128
A33 |  | 4.73 |  | 3.68 | 1 | 17.4064 |  |  | M2 | 17.4064
A34 |  | 2.74 |  | 3.68 | 1 | 10.0832 |  |  | M2 | 10.0832
A35 |  | 2.53 |  | 4.5 | 1 | 11.385 |  |  | M2 | 11.385
A36 |  | 2.97 |  | 4.5 | 1 | 13.365 |  |  | M2 | 13.365
A37 |  | 1.89 |  | 4.5 | 1 | 8.505 |  |  | M2 | 8.505
A38 |  | 2.28 |  | 4.5 | 1 | 10.26 |  |  | M2 | 10.26
A39 |  | 2.86 |  | 4.5 | 1 | 12.87 |  |  | M2 | 12.87
A40 |  | 8.13 |  | 3.68 | 1 | 29.9184 |  |  | M2 | 29.9184
A41 |  | 5.27 |  | 3.68 | 1 | 19.3936 |  |  | M2 | 19.3936
RESUMO ALVENARIAS 19CM |  | 40.67 | [6 empty] | M2 | 159.9402
ALVENARIAS EXTERNAS
7.o PAVIMENTO
DESCRIÇÃO | QUANTIDADE | COMPRIMENTO | LARGURA | ALTURA | REPETIÇÃO | ÁREA | DESC. | PESO | UNIDADE | QUANT. TOTAL
| (und) | (m) | (m) | (m) | (und) | (m2) | (m2) | (kG)
ALVENARIA DE TIJOLO CERÂMICO 9CM
A12 |  | 1.8 |  | 3.4 | 1 | 6.12 |  |  | M2 | 6.12
A13 |  | 4.7 |  | 3.4 | 1 | 15.98 |  |  | M2 | 15.98
A14 |  | 6.92 |  | 3.4 | 1 | 23.528 |  |  | M2 | 23.528
A15 |  | 6.92 |  | 3.4 | 1 | 23.528 |  |  | M2 | 23.528
A17 |  | 0.45 |  | 3.4 | 2 | 3.06 |  |  | M2 | 3.06
A18 |  | 7.6 |  | 3.4 | 1 | 25.84 |  |  | M2 | 25.84
A22 |  | 2.6 |  | 3.4 | 1 | 8.84 |  |  | M2 | 8.84
A23 |  | 0.25 |  | 3.4 | 2 | 1.7 |  |  | M2 | 1.7
RESUMO ALVENARIAS 9CM |  | 31.24 | [6 empty] | M2 | 108.596
ALVENARIA DE TIJOLO CERÂMICO 14CM
A25 |  | 2.78 |  | 3.4 | 2 | 18.904 |  |  | M2 | 18.904
A26 |  | 3.79 |  | 3.4 | 2 | 25.772 |  |  | M2 | 25.772
RESUMO ALVENARIAS 14CM |  | 6.57 | [6 empty] | M2 | 44.676
ALVENARIA DE BLOCO DE CONCRETO 19CM
A1 |  | 30.22 |  | 3.4 | 1 | 102.748 |  |  | M2 | 102.748
A2 |  | 10.73 |  | 3.4 | 1 | 36.482 |  |  | M2 | 36.482
A3 |  | 3.14 |  | 3.4 | 1 | 10.676 |  |  | M2 | 10.676
A4 |  | 7.74 |  | 3.4 | 1 | 26.316 |  |  | M2 | 26.316
A5 |  | 2.06 |  | 3.4 | 1 | 7.004 |  |  | M2 | 7.004
A6 |  | 2.04 |  | 2 | 1 | 4.08 |  |  | M2 | 4.08 | VER
A7 |  | 14.21 |  | 3.4 | 1 | 48.314 |  |  | M2 | 48.314
A8 |  | 13.47 |  | 0.91 | 1 | 12.2577 |  |  | M2 | 12.2577
A9 |  | 43.6 |  | 0.91 | 1 | 39.676 |  |  | M2 | 39.676
A10 |  | 21.3 |  | 0.91 | 1 | 19.383 |  |  | M2 | 19.383
A11 |  | 9.11 |  | 0.91 | 1 | 8.2901 |  |  | M2 | 8.2901
A16 |  | 4.65 |  | 3.4 | 1 | 15.81 |  |  | M2 | 15.81
A19 |  | 2.4 |  | 3.4 | 1 | 8.16 |  |  | M2 | 8.16
A20 |  | 2.75 |  | 3.4 | 1 | 9.35 |  |  | M2 | 9.35
A21 |  | 2.77 |  | 3.4 | 1 | 9.418 |  |  | M2 | 9.418
A24 |  | 2.74 |  | 3.4 | 1 | 9.316 |  |  | M2 | 9.316
RESUMO ALVENARIAS 19CM |  | 172.93 | [6 empty] | M2 | 367.2808
ALVENARIAS INTERNAS
8.o PAVIMENTO
DESCRIÇÃO | QUANTIDADE | COMPRIMENTO | LARGURA | ALTURA | REPETIÇÃO | ÁREA | DESC. | PESO | UNIDADE | QUANT. TOTAL
| (und) | (m) | (m) | (m) | (und) | (m2) | (m2) | (kG)
ALVENARIA DE TIJOLO CERÂMICO 9CM
A1 |  | 2.27 |  | 2.7 | 1 | 6.129 |  |  | M2 | 6.129
RESUMO ALVENARIAS 9CM |  | 2.27 | [6 empty] | M2 | 6.129
ALVENARIA DE TIJOLO CERÂMICO 14CM
A4 |  | 2.89 |  | 2.7 | 2 | 15.606 |  |  | M2 | 15.606
A5 |  | 2.99 |  | 2.7 | 2 | 16.146 |  |  | M2 | 16.146
A6 |  | 5.07 |  | 2.7 | 2 | 27.378 |  |  | M2 | 27.378
A10 |  | 8.29 |  | 2.7 | 2 | 44.766 |  |  | M2 | 44.766
RESUMO ALVENARIAS 14CM |  | 19.24 | [6 empty] | M2 | 103.896
ALVENARIA DE TIJOLO CERÂMICO 19CM
A2 |  | 5.73 |  | 2.7 | 1 | 15.471 |  |  | M2 | 15.471
A3 |  | 3.25 |  | 2.7 | 1 | 8.775 |  |  | M2 | 8.775
A7 |  | 4.73 |  | 2.7 | 1 | 12.771 |  |  | M2 | 12.771
A8 |  | 2.76 |  | 2.7 | 1 | 7.452 |  |  | M2 | 7.452
A9 |  | 8.13 |  | 2.7 | 1 | 21.951 |  |  | M2 | 21.951
RESUMO ALVENARIAS 19CM |  | 24.6 | [6 empty] | M2 | 66.42
ALVENARIAS EXTERNAS
8.o PAVIMENTO
DESCRIÇÃO | QUANTIDADE | COMPRIMENTO | LARGURA | ALTURA | REPETIÇÃO | ÁREA | DESC. | PESO | UNIDADE | QUANT. TOTAL
| (und) | (m) | (m) | (m) | (und) | (m2) | (m2) | (kG)
ALVENARIA DE TIJOLO CERÂMICO 9CM
A1 (CX. D`ÁGUA) |  | 8.27 |  | 4.5 | 2 | 74.43 |  |  | M2 | 74.43
A2 (CX. D`ÁGUA) |  | 8.52 |  | 4.5 | 2 | 76.68 |  |  | M2 | 76.68
A3 |  | 1.8 |  | 3.27 | 2 | 11.772 |  |  | M2 | 11.772
A4 |  | 8.47 |  | 3.27 | 1 | 27.6969 |  |  | M2 | 27.6969
A11 |  | 1 |  | 2.8 | 1 | 2.8 |  |  | M2 | 2.8
A12 |  | 0.5 |  | 2.8 | 1 | 1.4 |  |  | M2 | 1.4
A13 |  | 7.6 |  | 2.8 | 1 | 21.28 |  |  | M2 | 21.28
A14 |  | 0.45 |  | 2.8 | 1 | 1.26 |  |  | M2 | 1.26
A18 |  | 2.6 |  | 2.8 | 1 | 7.28 |  |  | M2 | 7.28
A19 |  | 0.24 |  | 2.8 | 2 | 1.344 |  |  | M2 | 1.344
A28 |  | 1 |  | 2.8 | 2 | 5.6 |  |  | M2 | 5.6
A29 |  | 0.5 |  | 2.8 | 1 | 1.4 |  |  | M2 | 1.4
RESUMO ALVENARIAS 9CM |  | 40.95 | [6 empty] | M2 | 232.9429
ALVENARIA DE TIJOLO CERÂMICO 14CM
A20 |  | 2.96 |  | 2.8 | 1 | 8.288 |  |  | M2 | 8.288
RESUMO ALVENARIAS 14CM |  | 2.96 | [6 empty] | M2 | 8.288
ALVENARIA DE BLOCO DE CONCRETO 19CM
A5 |  | 3.3 |  | 0.2 | 1 | 0.66 |  |  | M2 | 0.66
A6 |  | 21.6 |  | 0.2 | 1 | 4.32 |  |  | M2 | 4.32
A7 |  | 10.74 |  | 0.2 | 1 | 2.148 |  |  | M2 | 2.148
A8 |  | 29.12 |  | 0.2 | 1 | 5.824 |  |  | M2 | 5.824
A9 |  | 8.62 |  | 0.2 | 1 | 1.724 |  |  | M2 | 1.724
A10 |  | 10.73 |  | 0.2 | 1 | 2.146 |  |  | M2 | 2.146
A15 |  | 6.7 |  | 2.8 | 1 | 18.76 |  |  | M2 | 18.76
A16 |  | 4.43 |  | 2.8 | 1 | 12.404 |  |  | M2 | 12.404
A17 |  | 2.75 |  | 2.8 | 1 | 7.7 |  |  | M2 | 7.7
A23 |  | 2.74 |  | 2.8 | 1 | 7.672 |  |  | M2 | 7.672
A24 |  | 2.78 |  | 2.8 | 1 | 7.784 |  |  | M2 | 7.784
A25 |  | 5.32 |  | 2.8 | 1 | 14.896 |  |  | M2 | 14.896
A26 |  | 2.27 |  | 2.8 | 1 | 6.356 |  |  | M2 | 6.356
A27 |  | 3.18 |  | 2.8 | 1 | 8.904 |  |  | M2 | 8.904
RESUMO ALVENARIAS 19CM |  | 114.28 | [6 empty] | M2 | 101.298
RESUMO GERAL
ALVENARIAS INTERNAS
ALV 9 ( BLOCO CERÂMICO) | [8 empty] | M2 | 4741.3082
ALV 9 ( BLOCO CERÂMICO) | [8 empty] | M2 | 4053.745
ALV 9 ( BLOCO CERÂMICO) | [8 empty] | M2 | 467.8664
[9 empty] | M2 | 9262.9196
ALV 14 ( BLOCO CERÂMICO) | [8 empty] | M2 | 518.9391
ALV 19 ( BLOCO CERÂMICO) | [8 empty] | M2 | 991.5309
ALVENARIAS EXTERNAS
ALV 9 ( BLOCO CERÂMICO) | [8 empty] | M2 | 849.8124
ALV 14 (BLOCO DE CONCRETO) | [8 empty] | M2 | 156.596
ALV 19 (BLOCO DE CONCRETO) | [8 empty] | M2 | 2472.4554
DESCRIÇÃO | QUANTIDADE | COMPRIMENTO | LARGURA | ALTURA | REPETIÇÃO | ÁREA | DESC. | PESO | UNIDADE | QUANT. TOTAL
| (und) | (m) | (m) | (m) | (und) | (m2) | (m2) | (kG)
CINTA DE AMARRAÇÃO P/ ALVENARIA DE TIJ. CERÂMICO 9CM
CINTAS TÉRREO |  | 440.56 |  |  | 1 |  |  |  | M | 440.56
CINTAS 1.o. PAV. |  | 329.55 |  |  | 1 |  |  |  | M | 329.55
CINTAS 2.o. PAV. |  | 257.93 |  |  | 1 |  |  |  | M | 257.93
CINTAS 3.o. PAV. |  | 255 |  |  | 1 |  |  |  | M | 255
CINTAS 4.o. PAV. |  | 346.72 |  |  | 1 |  |  |  | M | 346.72
CINTAS 5.o. PAV. |  | 326.89 |  |  | 1 |  |  |  | M | 326.89
CINTAS 6.o. PAV. |  | 214.53 |  |  | 1 |  |  |  | M | 214.53
CINTAS 7.o. PAV. |  | 109.89 |  |  | 1 |  |  |  | M | 109.89
CINTAS 8.o. PAV. |  | 43.22 |  |  | 1 |  |  |  | M | 43.22
RESUMO | [8 empty] | M | 2324.29
CINTA DE AMARRAÇÃO P/ ALVENARIA DE TIJ. CERÂMICO 14CM
CINTAS 1.o. PAV. |  | 7.85 |  |  | 1 |  |  |  | M | 7.85
CINTAS 2.o. PAV. |  | 16.27 |  |  | 1 |  |  |  | M | 16.27
CINTAS 3.o. PAV. |  | 14.49 |  |  | 1 |  |  |  | M | 14.49
CINTAS 4.o. PAV. |  | 3.32 |  |  | 1 |  |  |  | M | 3.32
CINTAS 5.o. PAV. |  | 14.47 |  |  | 1 |  |  |  | M | 14.47
CINTAS 6.o. PAV. |  | 12.21 |  |  | 1 |  |  |  | M | 12.21
CINTAS 7.o. PAV. |  | 6.57 |  |  | 1 |  |  |  | M | 6.57
CINTAS 8.o. PAV. |  | 19.24 |  |  | 1 |  |  |  | M | 19.24
RESUMO | [8 empty] | M | 94.42
CINTA DE AMARRAÇÃO P/ ALVENARIA DE TIJ. CERÂMICO 19CM
CINTAS TÉRREO |  | 14.78 |  |  | 1 |  |  |  | M | 14.78
CINTAS 1.o. PAV. |  | 28.48 |  |  | 1 |  |  |  | M | 28.48
CINTAS 2.o. PAV. |  | 31.72 |  |  | 1 |  |  |  | M | 31.72
CINTAS 3.o. PAV. |  | 38.63 |  |  | 1 |  |  |  | M | 38.63
CINTAS 4.o. PAV. |  | 3.19 |  |  | 1 |  |  |  | M | 3.19
CINTAS 5.o. PAV. |  | 33.69 |  |  | 1 |  |  |  | M | 33.69
CINTAS 6.o. PAV. |  | 35.21 |  |  | 1 |  |  |  | M | 35.21
CINTAS 7.o. PAV. |  | 40.67 |  |  | 1 |  |  |  | M | 40.67
CINTAS 8.o. PAV. |  | 24.6 |  |  | 1 |  |  |  | M | 24.6
RESUMO | [8 empty] | M | 250.97

## DIVISÓRIAS
OBRA: NOVO HOSPITAL UNIVERSITÁRIO UFC - ICM
LOCAL: RUA MONSENHOR FURTADO, 1062 - PORANGABUSSU - FORTALEZA - CE
DATA: ABRIL/2024
BLOCO 2 e BLOCO 3
DIVISÓRIAS BANHEIROS | [7 empty] | PRANCHA 03/26 | PRANCHA 06/26 | PRANCHA 09/26 | PRANCHA 12/26 | PRANCHA 15/26 | PRANCHA 18/26 | PRANCHA 21/26 | PRANCHA 23/251
AMBIENTE | QUANTIDADE | COMPRIMENTO | LARGURA | ALTURA | REPETIÇÃO | ÁREA | UND | TÉRREO | 1.o PAV. | 2.o PAV. | 3.o PAV. | 4.o PAV. | 5.o PAV. | 6.o PAV. | 7.o PAV. | QUANT. TOTAL
| (und) | (m) | (m) | (m) | (und) | (m2)
SANITÁRIO PÚBLICO MASC. |  | 4.01 |  | 1.8 | 1 | 7.218 | M2 | 7.218 | [7 empty] | 7.218
SANITÁRIO PÚBLICO FEM. |  | 4.01 |  | 1.8 | 1 | 7.218 | M2 | 7.218 | [7 empty] | 7.218
SANITÁRIO PÚBLICO MASC. |  | 4.01 |  | 1.8 | 1 | 7.218 | M2 | 7.218 | [7 empty] | 7.218
SANITÁRIO PÚBLICO FEM. |  | 4.01 |  | 1.8 | 1 | 7.218 | M2 | 7.218 | [7 empty] | 7.218
SANITÁRIO FUNCIONÁRIOS FEM. |  | 4.02 |  | 1.8 | 1 | 7.236 | M2 |  | 7.236 | [6 empty] | 7.236
SANITÁRIO FUNCIONÁRIOS MASC. |  | 4.02 |  | 1.8 | 1 | 7.236 | M2 |  | 7.236 | [6 empty] | 7.236
SANIT./VEST. FEMININO |  | 2 |  | 1.8 | 1 | 3.6 | M2 |  | 3.6 | [6 empty] | 3.6
SANIT./VEST. MASCULINO |  | 2 |  | 1.8 | 1 | 3.6 | M2 |  | 3.6 | [6 empty] | 3.6
SANITÁRIO PÚBLICO MASC. |  | 4.23 |  | 1.8 | 1 | 7.614 | M2 |  |  | 7.614 | [5 empty] | 7.614
SANITÁRIO PÚBLICO FEM. |  | 4.23 |  | 1.8 | 1 | 7.614 | M2 |  |  | 7.614 | [5 empty] | 7.614
BHO. PLANTÃO MÉD. MASC. |  | 0.9 |  | 1.8 | 1 | 1.62 | M2 |  |  | 1.62 | [5 empty] | 1.62
BHO. PLANTÃO MÉD. FEM. |  | 0.9 |  | 1.8 | 1 | 1.62 | M2 |  |  | 1.62 | [5 empty] | 1.62
BHO. /VEST. MASC. |  | 13.74 |  | 1.8 | 1 | 24.732 | M2 |  |  | 24.732 | [5 empty] | 24.732
BHO. /VEST. FEM. |  | 15.3 |  | 1.8 | 1 | 27.54 | M2 |  |  | 27.54 | [5 empty] | 27.54
SANIT. ACOMP. FEM. |  | 0.8 |  | 1.8 | 1 | 1.44 | M2 |  |  |  | 1.44 |  |  |  |  | 1.44
SANIT. ACOMP. FEM. |  | 0.8 |  | 1.8 | 1 | 1.44 | M2 |  |  |  | 1.44 |  |  |  |  | 1.44
VEST. FEM. |  | 5.94 |  | 1.8 | 1 | 10.692 | M2 | [5 empty] | 10.692 |  |  | 10.692
VEST. MASC. |  | 5.94 |  | 1.8 | 1 | 10.692 | M2 | [5 empty] | 10.692 |  |  | 10.692
BHO. MASC. ACOMP. |  | 0.6 |  | 1.8 | 1 | 1.08 | M2 | [5 empty] | 1.08 |  |  | 1.08
BHO. FEM. ACOMP. |  | 0.6 |  | 1.8 | 1 | 1.08 | M2 | [5 empty] | 1.08 |  |  | 1.08
BHO. ACOMP. MASC. |  | 0.8 |  | 1.8 | 1 | 1.44 | M2 | [6 empty] | 1.44 |  | 1.44
BHO. ACOMP. FEM. |  | 0.8 |  | 1.8 | 1 | 1.44 | M2 | [6 empty] | 1.44 |  | 1.44
RESUMO | [6 empty] | M2 | [8 empty] | 150.588
BOXES | [7 empty] | PRANCHA 03/26 | PRANCHA 06/26 | PRANCHA 09/26 | PRANCHA 12/26 | PRANCHA 15/26 | PRANCHA 18/26 | PRANCHA 21/26 | PRANCHA 23/251
AMBIENTE | QUANTIDADE | COMPRIMENTO | LARGURA | ALTURA | REPETIÇÃO | ÁREA | UND | TÉRREO | 1.o PAV. | 2.o PAV. | 3.o PAV. | 4.o PAV. | 5.o PAV. | 6.o PAV. | 7.o PAV. | QUANT. TOTAL
| (und) | (m) | (m) | (m) | (und) | (m2)
BANHEIRO PLANTONISTA |  | 1.4 |  | 1.8 | 1 | 2.52 | M2 |  | 2.52 | [6 empty] | 2.52
BANHEIRO REPOUSO |  | 1.2 |  | 1.8 | 1 | 2.16 | M2 |  | 2.16 | [6 empty] | 2.16
BANHEIRO REPOUSO FEM. |  | 1.38 |  | 1.8 | 1 | 2.484 | M2 |  |  |  | 2.484 |  |  |  |  | 2.484
BANHEIRO REPOUSO MASC. |  | 1.38 |  | 1.8 | 1 | 2.484 | M2 |  |  |  | 2.484 |  |  |  |  | 2.484
BANHEIRO REPOUSO |  | 1.3 |  | 1.8 | 1 | 2.34 | M2 |  |  |  |  | 2.34 |  |  |  | 2.34
BANHEIRO |  | 1.2 |  | 1.8 | 2 | 4.32 | M2 |  |  |  |  | 4.32 |  |  |  | 4.32
BHO. REPOUSO 01 |  | 1.3 |  | 1.8 | 1 | 2.34 | M2 |  |  |  |  | 2.34 |  |  |  | 2.34
BHO. REPOUSO 02 |  | 1.3 |  | 1.8 | 1 | 2.34 | M2 |  |  |  |  | 2.34 |  |  |  | 2.34
BHO. REPOUSO MASC. |  | 1.3 |  | 1.8 | 1 | 2.34 | M2 | [5 empty] | 2.34 |  |  | 2.34
BHO. REPOUSO FEM. |  | 1.3 |  | 1.8 | 1 | 2.34 | M2 | [5 empty] | 2.34 |  |  | 2.34
BHO. REPOUSO EMFERM. MASC. |  | 1.55 |  | 1.8 | 1 | 2.79 | M2 | [6 empty] | 2.79 |  | 2.79
BHO. REPOUSO EMFERM. FEM. |  | 1.55 |  | 1.8 | 1 | 2.79 | M2 | [6 empty] | 2.79 |  | 2.79
BANHEIRO |  | 1.4 |  | 1.8 | 1 | 2.52 | M2 | [7 empty] | 2.52 | 2.52
RESUMO | [6 empty] | M2 | [8 empty] | 33.768
DIVISÓRIA 8CM | [7 empty] | PRANCHA 03/26 | PRANCHA 06/26 | PRANCHA 09/26 | PRANCHA 12/26 | PRANCHA 15/26 | PRANCHA 18/26 | PRANCHA 21/26 | PRANCHA 23/251
AMBIENTE | QUANTIDADE | COMPRIMENTO | LARGURA | ALTURA | REPETIÇÃO | ÁREA | UND | TÉRREO | 1.o PAV. | 2.o PAV. | 3.o PAV. | 4.o PAV. | 5.o PAV. | 6.o PAV. | 7.o PAV. | QUANT. TOTAL
| (und) | (m) | (m) | (m) | (und) | (m2)
CABINE DE CONTROLE |  | 4.68 |  | 2.1 | 1 | 9.828 | M2 |  |  | 9.828 | [5 empty] | 9.828
RESUMO | [6 empty] | M2 | [8 empty] | 9.828

## REV. PAREDE
| OBRA: NOVO HOSPITAL UNIVERSITÁRIO UFC - ICM | [7 empty] | MUDOU A ÁREA
| LOCAL: RUA MONSENHOR FURTADO, 1062 - PORANGABUSSU - FORTALEZA - CE | [7 empty] | REVEST. ALVENARIA BANCADA
| DATA: ABRIL/2024 | [7 empty] | ESTÁ NA ÁREA EXTERNA (FACHADA)
ALTEROU VALOR
BLOCO 2 e BLOCO 3
[10 empty] | 1 | 4 | 5 | 6 | 3 | 2
REVESTIMENTO
INTERNO
| AMBIENTES | Área (m2) | Perímetro (m) | Altura (m) | REP | DESC. | CHAPISCO | REBOCO | EMBOÇO | TINTA ACRÍLICA SUVINIL NA COR LUA NOVA (CÓD. A163), APLICADA SOBRE MASSA ACRÍLICA - ACAB. ACETINADO | MASSA ACRÍLICA TEXTURIZADA IBRATIN - PERMALIT NOBRE #20 - COR BRANCA | PAINEL ACÚSTICO ABSORVENTE COM LÃ DE PET TRISOFT - LINHA REVEST FRAME - FORMADO COM PLACAS DE 50X50CM EM TONS DIFERENTES DE AZUL | PAINEL ACÚSTICO REFLETOR EM MDF DURATEX - LINHA ESSENCIAL WOOD - CUMARU RAIZ 100X100CM | PORCELANATO RETIFICADO Ugl ELIANE - MINIMUM AREIA NA 60X60CM; ASSENTAMENTO COM JUNTAS DE 1MM E REJUNTAMENTOS IMPERMEÁVEIS EM MASSA EPÓXI REJUNTAMIX NA COR CARAMELO | CERÂMICA NÃO RETIFICADA ELIANE - CARGO PLUS WHITE AC 45X45CM COM JUNTAS 3MM E REJUNTAMENTOS IMPERMEÁVEIS EM MASSA EPÓXI REJUNTAMIX NA COR PLATINA | PAINEL EM MDF DURATEX - LINHA ESSENCIAL WOOD - OASIS (PAREDE DE ENCOSTO DE LEITO)
PRANCHA 03/26 | TÉRREO
28.63 | HALL ELEVADORES | 37.2155 | 18.79 | 2.45 | 1 | 8.82 | 37.2155 | 37.2155 |  | 37.2155
346.68 | ESPERA | 226.426 | 100.68 | 2.45 | 1 | 20.24 | 226.426 | 226.426 |  | 226.426
|  | 115.752 | 3.64 | 10.6 | 3 |  | 115.752 | 115.752 |  | 115.752
|  | 45.2 | 2.26 | 5 | 4 |  | 45.2 | 45.2 |  | 45.2
13.6 | CIRCULAÇÃO | 28.7845 | 17.39 | 2.55 | 1 | 15.56 | 28.7845 | 28.7845 |  | 28.7845
1.1 | SHAFT | 27.474 | 10.84 | 3.35 | 1 | 8.84 | 27.474 | 27.474 |  | 27.474
3.21 | FRALDÁRIO | 23.079 | 9.42 | 2.45 | 1 |  | 23.079 | 23.079 |  | 23.079
22.6 | OBSERVAÇÃO PACIENTE REGULADO | 46.512 | 18.24 | 2.55 | 1 |  | 46.512 | 46.512 |  | 46.512
3.21 | SANIT. PcD | 18.6368 | 7.28 | 2.56 | 1 |  | 18.6368 |  | 18.6368 |  |  |  |  | 18.6368
2.68 | SANIT. PcD MASC. | 16.768 | 6.55 | 2.56 | 1 |  | 16.768 |  | 16.768 |  |  |  |  | 16.768
2.68 | SANIT. PcD FEM. | 16.8448 | 6.58 | 2.56 | 1 |  | 16.8448 |  | 16.8448 |  |  |  |  | 16.8448
12.54 | CIRCULAÇÃO | 65.79 | 25.8 | 2.55 | 1 |  | 65.79 | 65.79 |  | 65.79
7.56 | SANIT. PÚBLICO MASC. | 28.416 | 11.1 | 2.56 | 1 |  | 28.416 |  | 28.416 |  |  |  |  | 28.416
7.85 | SANIT. PÚBLICO FEM. | 29.0304 | 11.34 | 2.56 | 1 |  | 29.0304 |  | 29.0304 |  |  |  |  | 29.0304
7.23 | DEPÓSITO DE PEÇAS | 32.2665 | 13.17 | 2.45 | 1 |  | 32.2665 | 32.2665 |  | 32.2665
25.34 | DEPÓSITO EQUIPAMENTOS EM MANUTENÇÃO | 67.935 | 29.1 | 2.45 | 1 | 3.36 | 67.935 | 67.935 |  | 67.935
4.16 | CASA DE MÁQUINAS | 22.47 | 8.4 | 3 | 1 | 2.73 | 22.47 | 22.47 |  |  | 22.47
6 | SUPERVISÃO ENG. CLÍNICA | 24.01 | 9.8 | 2.45 | 1 |  | 24.01 | 24.01 |  | 24.01
29.62 | RECEPÇÃO LABORATÓRIO ENG. CLÍNICA | 79.275 | 35.1 | 2.45 | 1 | 6.72 | 79.275 | 79.275 |  | 79.275
34.35 | LABORATÓRIO MANUTENÇÃO | 67.1745 | 29.81 | 2.45 | 1 | 5.86 | 67.1745 | 67.1745 |  | 67.1745
4.34 | SANITÁRIO PcD | 21.76 | 8.5 | 2.56 | 1 |  | 21.76 |  | 21.76 |  |  |  |  | 21.76
3.06 | DML | 19.2 | 7.5 | 2.56 | 1 |  | 19.2 |  | 19.2 | [5 empty] | 19.2
16.23 | SALA MULTIUSO | 40.572 | 16.56 | 2.45 | 1 |  | 40.572 | 40.572 |  | 40.572
23.87 | ENGENHARIA CLÍNICA | 55.859 | 23.82 | 2.45 | 1 | 2.5 | 55.859 | 55.859 |  | 55.859
12.29 | SALA DE UIF | 42.434 | 17.32 | 2.45 | 1 |  | 42.434 | 42.434 |  | 42.434
9.17 | HALL MANUTENÇÃO | 35.6475 | 14.55 | 2.45 | 1 |  | 35.6475 | 35.6475 |  | 35.6475
6.94 | COPA DE FUNCIONÁRIOS | 26.6805 | 10.89 | 2.45 | 1 |  | 26.6805 | 26.6805 |  | 26.6805
5.3 | PORTARIA | 20.785 | 9.3 | 2.45 | 1 | 2 | 20.785 | 20.785 |  | 20.785
5.9 | SUPERVISÃO MANUTENÇÃO | 23.8875 | 9.75 | 2.45 | 1 |  | 23.8875 | 23.8875 |  | 23.8875
23.22 | CIRCULAÇÃO | 54.214 | 25.12 | 2.45 | 1 | 7.33 | 54.214 | 54.214 |  | 54.214
0.88 | SHAFT | 15.366 | 5.96 | 3.35 | 1 | 4.6 | 15.366 | 15.366 |  | 15.366
6.61 | SANIT. PÚBLICO MASC. E FEM. | 54.016 | 10.55 | 2.56 | 2 |  | 54.016 |  | 54.016 |  |  |  |  | 54.016
0.51 | SHAFT | 13.5005 | 4.03 | 3.35 | 1 |  | 13.5005 | 13.5005 |  | 13.5005
1.11 | SHAFT | 25.1585 | 7.51 | 3.35 | 1 |  | 25.1585 | 25.1585 |  | 25.1585
170.79 | CIRCULAÇÃO | 355.243 | 152.06 | 2.55 | 1 | 32.51 | 355.243 | 355.243 |  | 355.243
0.41 | SHAFT | 14.4745 | 5.47 | 3.35 | 1 | 3.85 | 14.4745 | 14.4745 |  | 14.4745
3.03 | SHAFT | 33.621 | 11.86 | 3.35 | 1 | 6.11 | 33.621 | 33.621 |  | 33.621
30.17 | CIRCULAÇÃO | 93.9225 | 38.15 | 2.55 | 1 | 3.36 | 93.9225 | 93.9225 |  | 93.9225
1.5 | SHAFT | 25.125 | 7.5 | 3.35 | 1 |  | 25.125 | 25.125 |  | 25.125
9.8 | CIRCULAÇÃO | 32.0595 | 13.89 | 2.55 | 1 | 3.36 | 32.0595 | 32.0595 |  | 32.0595
2.4 | DML | 16.384 | 6.4 | 2.56 | 1 |  | 16.384 |  | 16.384 | [5 empty] | 16.384
24.28 | ESCADA ENCLAUSURADA | 101.158 | 30.37 | 3.4 | 1 | 2.1 | 101.158 | 101.158 |  |  | 101.158
6.78 | OFICIAIS MANUTENÇÃO | 32.589 | 12.78 | 2.55 | 1 |  | 32.589 | 32.589 |  | 32.589
2.62 | DML | 20.48 | 8 | 2.56 | 1 |  | 20.48 |  | 20.48 | [5 empty] | 20.48
12.43 | ENCARREGADOS PLANTONISTAS | 56.0235 | 21.97 | 2.55 | 1 |  | 56.0235 | 56.0235 |  | 56.0235
6.12 | HALL MANUTENÇÃO | 20.706 | 8.12 | 2.55 | 1 |  | 20.706 | 20.706 |  | 20.706
18.46 | CIRCULAÇÃO | 65.5095 | 25.69 | 2.55 | 1 |  | 65.5095 | 65.5095 |  | 65.5095
17.63 | DEPÓSITO FERRAMENTAS | 45.747 | 17.94 | 2.55 | 1 |  | 45.747 | 45.747 |  | 45.747
20.65 | APOIO TÉCNICO/SEG. DO TRABALHO | 59.1345 | 23.19 | 2.55 | 1 |  | 59.1345 | 59.1345 |  | 59.1345
24.98 | OFICINA ELETRO ELETRÔNICA | 68.0595 | 26.69 | 2.55 | 1 |  | 68.0595 | 68.0595 |  | 68.0595
34.68 | OFICINA CLIMATIZAÇÃO/EQUIP. EM ESPERA | 83.232 | 32.64 | 2.55 | 1 |  | 83.232 | 83.232 |  | 83.232
5.53 | SALA ADM. ZELADORIA | 24.531 | 9.62 | 2.55 | 1 |  | 24.531 | 24.531 |  | 24.531
12.22 | GUARDA TEMPORÁRIA/DILUIÇÃO SANEANTES/LAVAGEM FRASCOS | 36.261 | 14.22 | 2.55 | 1 |  | 36.261 | 36.261 |  | 36.261
2.23 | DML | 15.5648 | 6.08 | 2.56 | 1 |  | 15.5648 |  | 15.5648 | [5 empty] | 15.5648
7.75 | CIRCULAÇÃO | 31.62 | 12.4 | 2.55 | 1 |  | 31.62 | 31.62 |  | 31.62
13.98 | ESTAR FAMILIARES | 56.5335 | 22.17 | 2.55 | 1 |  | 56.5335 | 56.5335 |  | 56.5335
2.14 | SANIT. | 39.8336 | 7.78 | 2.56 | 2 |  | 39.8336 |  | 39.8336 |  |  |  |  | 39.8336
4.3 | CASA DE MÁQUINAS | 38.52 | 12.84 | 3 | 1 |  | 38.52 | 38.52 |  |  | 38.52
11.76 | RESÍDUOS COMUNS E RECICLÁVEIS | 37.89 | 13.75 | 3 | 1 | 3.36 | 37.89 |  | 37.89 | [5 empty] | 37.89
12.76 | RESÍDUOS COMUNS E NÃO RECICLÁVEIS | 49.35 | 17.57 | 3 | 1 | 3.36 | 49.35 |  | 49.35 | [5 empty] | 49.35
2.8 | DML | 20.4 | 6.8 | 3 | 1 |  | 20.4 |  | 20.4 | [5 empty] | 20.4
50.63 | ÁREA PESAGEM/RECOLHIMENTO RESÍDUOS | 99.61 | 39.61 | 3 | 1 | 19.22 | 99.61 |  | 99.61 | [5 empty] | 99.61
4.84 | INFECTANTES | 26.91 | 8.97 | 3 | 1 |  | 26.91 |  | 26.91 | [5 empty] | 26.91
4.84 | QUÍMICOS | 26.91 | 8.97 | 3 | 1 |  | 26.91 |  | 26.91 | [5 empty] | 26.91
3.76 | SANITÁRIO | 24.51 | 8.17 | 3 | 1 |  | 24.51 |  | 24.51 |  |  |  |  | 24.51
2.62 | LAVAGEM CARROS/R.S. | 15.75 | 5.25 | 3 | 1 |  | 15.75 |  | 15.75 | [5 empty] | 15.75
2.41 | LAVAGEM CARROS/RESID. | 17.46 | 5.82 | 3 | 1 |  | 17.46 |  | 17.46 | [5 empty] | 17.46
32.42 | NECROTÉRIO | 75.9705 | 31.11 | 2.55 | 1 | 3.36 | 75.9705 | 75.9705 |  | 75.9705
42.54 | ARMAZENAGEM ROUPA LIMPA | 109.5525 | 43.95 | 2.55 | 1 | 2.52 | 109.5525 | 109.5525 |  | 109.5525
4.59 | SALA ADM./ROUPARIA | 20.91 | 8.2 | 2.55 | 1 |  | 20.91 | 20.91 |  | 20.91
2.4 | DML RL/DML RS | 32.768 | 6.4 | 2.56 | 2 |  | 32.768 |  | 32.768 | [5 empty] | 32.768
4.58 | ANTECÂMARA | 21.879 | 8.58 | 2.55 | 1 |  | 21.879 | 21.879 |  | 21.879
2.99 | SANIT./VEST. | 17.3568 | 6.78 | 2.56 | 1 |  | 17.3568 |  | 17.3568 |  |  |  |  | 17.3568
21.06 | ARMAZENAGEM ROUPA SUJA | 55.1925 | 22.55 | 2.55 | 1 | 2.31 | 55.1925 | 55.1925 |  | 55.1925
24.95 | PROCESSAMENTO DE MOP | 77.709 | 31.38 | 2.55 | 1 | 2.31 | 77.709 | 77.709 |  | 77.709
67.58 | ABRIGO VEÍCULOS/DESCARGA | 193.778 | 33.41 | 5.8 | 1 |  | 193.778
| TOTAIS | 3758.3792 |  |  |  |  | 3758.3792 | 2898.752 | 665.8492 | 2736.604 | 162.148 | 0 | 0 | 267.1724 | 398.6768 | 0
[10 empty] | 1 | 4 | 5 | 6 | 3 | 2
| AMBIENTES | Área (m2) | Perímetro (m) | Altura (m) | REP | DESC. | CHAPISCO | REBOCO | EMBOÇO | TINTA ACRÍLICA SUVINIL NA COR LUA NOVA (CÓD. A163), APLICADA SOBRE MASSA ACRÍLICA - ACAB. ACETINADO | MASSA ACRÍLICA TEXTURIZADA IBRATIN - PERMALIT NOBRE #20 - COR BRANCA | PAINEL ACÚSTICO ABSORVENTE COM LÃ DE PET TRISOFT - LINHA REVEST FRAME - FORMADO COM PLACAS DE 50X50CM EM TONS DIFERENTES DE AZUL | PAINEL ACÚSTICO REFLETOR EM MDF DURATEX - LINHA ESSENCIAL WOOD - CUMARU RAIZ 100X100CM | PORCELANATO RETIFICADO Ugl ELIANE - MINIMUM AREIA NA 60X60CM; ASSENTAMENTO COM JUNTAS DE 1MM E REJUNTAMENTOS IMPERMEÁVEIS EM MASSA EPÓXI REJUNTAMIX NA COR CARAMELO | CERÂMICA NÃO RETIFICADA ELIANE - CARGO PLUS WHITE AC 45X45CM COM JUNTAS 3MM E REJUNTAMENTOS IMPERMEÁVEIS EM MASSA EPÓXI REJUNTAMIX NA COR PLATINA | PAINEL EM MDF DURATEX - LINHA ESSENCIAL WOOD - OASIS (PAREDE DE ENCOSTO DE LEITO)
PRANCHA 06/26 | 1.o PAVIMENTO
11.68 | CIRCULAÇÃO | 111.579 | 43.97 | 2.7 | 1 | 7.14 | 111.579 | 111.579 |  | 111.579
68.71 | CIRCULAÇÃO | 215.211 | 83.13 | 2.7 | 1 | 9.24 | 215.211 | 215.211 |  | 215.211
63.09 | CIRCULAÇÃO | 199.125 | 73.75 | 2.7 | 1 |  | 199.125 | 199.125 |  | 199.125
19.14 | HALL | 30.12 | 14.6 | 2.7 | 1 | 9.3 | 30.12 | 30.12 |  | 30.12
0.46 | SHAFT | 19.67 | 5.88 | 4 | 1 | 3.85 | 19.67 | 19.67 |  | 19.67
15.95 | CIRCULAÇÃO | 49.812 | 19.46 | 2.7 | 1 | 2.73 | 49.812 | 49.812 |  | 49.812
3.03 | SHAFT | 37.32 | 11.54 | 4 | 1 | 8.84 | 37.32 | 37.32 |  | 37.32
11.45 | CIRCULAÇÃO | 16.81 | 9.5 | 2.7 | 1 | 8.84 | 16.81 | 16.81 |  | 16.81
1.1 | SHAFT | 34.52 | 10.84 | 4 | 1 | 8.84 | 34.52 | 34.52 |  | 34.52
65.36 | CIRCULAÇÃO | 167.442 | 63.26 | 2.7 | 1 | 3.36 | 167.442 | 167.442 |  | 167.442
13.71 | SALA CHEFIA NIR | 44.334 | 16.42 | 2.7 | 1 |  | 44.334 | 44.334 |  | 44.334
17.18 | SALA ADM. NIR | 47.223 | 17.49 | 2.7 | 1 |  | 47.223 | 47.223 |  | 47.223
23.28 | SALA MULTIUSO | 53.055 | 19.65 | 2.7 | 1 |  | 53.055 | 53.055 |  | 53.055
14.43 | ESTOCAGEM/DITRIBUIÇÃO | 30.969 | 11.47 | 2.7 | 1 |  | 30.969 | 30.969 |  | 30.969
18.29 | AGÊNCIA TRANSFUSIONAL/DISTRIBUIÇÃO | 47.142 | 17.46 | 2.7 | 1 |  | 47.142 | 47.142 |  | 47.142
14.02 | CIRCULAÇÃO | 45.954 | 17.02 | 2.7 | 1 |  | 45.954 | 45.954 |  | 45.954
8.48 | ADMINISTRATIVO | 23.76 | 8.8 | 2.7 | 1 |  | 23.76 | 23.76 |  | 23.76
4.02 | CIRCULAÇÃO | 19.251 | 7.13 | 2.7 | 1 |  | 19.251 | 19.251 |  | 19.251
4.03 | CHEFIA | 27.567 | 10.21 | 2.7 | 1 |  | 27.567 | 27.567 |  | 27.567
2.61 | DML | 17.9131 | 6.61 | 2.71 | 1 |  | 17.9131 |  | 17.9131 | [5 empty] | 17.9131
3.36 | COPA | 19.872 | 7.36 | 2.7 | 1 |  | 19.872 | 19.872 |  | 19.872
3.08 | BANHEIRO | 19.512 | 7.2 | 2.71 | 1 |  | 19.512 |  | 19.512 |  |  |  |  | 19.512
6.72 | PLANTONISTA | 28.377 | 10.51 | 2.7 | 1 |  | 28.377 | 28.377 |  | 28.377
3.3 | DML | 24.0919 | 8.89 | 2.71 | 1 |  | 24.0919 |  | 24.0919 | [5 empty] | 24.0919
28.44 | SALA MULTIUSO | 93.528 | 34.64 | 2.7 | 1 |  | 93.528 | 93.528 |  | 93.528
7.81 | ACOLHIMENTO | 38.826 | 14.38 | 2.7 | 1 |  | 38.826 | 38.826 |  | 38.826
7.84 | ATENDIMENTO INDIVIDUALIZADO | 45.657 | 16.91 | 2.7 | 1 |  | 45.657 | 45.657 |  | 45.657
20.56 | SALA PSICOLOGIA | 60.642 | 22.46 | 2.7 | 1 |  | 60.642 | 60.642 |  | 60.642
20.24 | TO/REABILITAÇÃO | 60.21 | 22.3 | 2.7 | 1 |  | 60.21 | 60.21 |  | 60.21
15.77 | PALIATIVOS/CIDOT./DESOSPITALIZAÇÃO | 54.54 | 20.2 | 2.7 | 1 |  | 54.54 | 54.54 |  | 54.54
14.72 | CHEFIA EMFERMAGEM | 54.189 | 20.07 | 2.7 | 1 |  | 54.189 | 54.189 |  | 54.189
16.02 | SALA ADMINISTRAÇÃO ENFERMAGEM | 54.864 | 20.32 | 2.7 | 1 |  | 54.864 | 54.864 |  | 54.864
16.35 | APOIO ADMINISTRAÇÃO | 55.269 | 20.47 | 2.7 | 1 |  | 55.269 | 55.269 |  | 55.269
14.72 | GERÊNCIA ATENÇÃO À SAÚDE | 53.19 | 19.7 | 2.7 | 1 |  | 53.19 | 53.19 |  | 53.19
15.01 | ESTAR | 40.77 | 15.1 | 2.7 | 1 |  | 40.77 | 40.77 |  | 40.77
4.41 | COPA | 23.193 | 8.59 | 2.7 | 1 |  | 23.193 | 23.193 |  | 23.193
5.64 | CIRCULAÇÃO | 23.355 | 8.65 | 2.7 | 1 |  | 23.355 | 23.355 |  | 23.355
3.4 | SANIT. PcD | 26.558 | 9.8 | 2.71 | 1 |  | 26.558 |  | 26.558 |  |  |  |  | 26.558
7.07 | SANIT. FUNC. FEMININO e MASCULINO | 70.6226 | 13.03 | 2.71 | 2 |  | 70.6226 |  | 70.6226 |  |  |  |  | 70.6226
6.26 | DEPÓSITO EQUIPAMENTOS/SEGURANÇA DO TRABALHO | 24.05 | 12 | 2.7 | 1 | 8.35 | 24.05 | 24.05 |  | 24.05
1.62 | SHAFT | 32.23 | 10.13 | 4 | 1 | 8.29 | 32.23 | 32.23 |  | 32.23
0.54 | SHAFT | 16.28 | 4.07 | 4 | 1 |  | 16.28 | 16.28 |  | 16.28
1.15 | SHAFT | 21.81 | 7.54 | 4 | 1 | 8.35 | 21.81 | 21.81 |  | 21.81
5.67 | CIRCULAÇÃO | 19.304 | 10.22 | 2.7 | 1 | 8.29 | 19.304 | 19.304 |  | 19.304
17.35 | CIRCULAÇÃO | 61.305 | 23.95 | 2.7 | 1 | 3.36 | 61.305 | 61.305 |  | 61.305
20.7 | CIRCULAÇÃO | 46.509 | 18.47 | 2.7 | 1 | 3.36 | 46.509 | 46.509 |  | 46.509
24.51 | ESCADA | 98.8955 | 27.67 | 3.65 | 1 | 2.1 | 98.8955 | 98.8955 |  |  | 98.8955
11.67 | REPOUSO | 60.534 | 22.42 | 2.7 | 1 |  | 60.534 | 60.534 |  | 60.534
5.9 | ESTERILIZAÇÃO | 36.3682 | 13.42 | 2.71 | 1 |  | 36.3682 | 36.3682 |  | 36.3682
3 | BANHEIRO | 23.306 | 8.6 | 2.71 | 1 |  | 23.306 |  | 23.306 |  |  |  |  | 23.306
4.49 | SANIT./VEST. FEMININO e MASCULINO | 56.3138 | 10.39 | 2.71 | 2 |  | 56.3138 |  | 56.3138 |  |  |  |  | 56.3138
6.29 | CIRCULAÇÃO | 31.563 | 11.69 | 2.7 | 1 |  | 31.563 | 31.563 |  | 31.563
3.36 | ALMOXARIFADO | 14.04 | 5.2 | 2.7 | 1 |  | 14.04 | 14.04 |  | 14.04
6.26 | LAVAGEM | 28.0485 | 10.35 | 2.71 | 1 |  | 28.0485 | 28.0485 |  | 28.0485
4.38 | CIRCULAÇÃO | 22.95 | 8.5 | 2.7 | 1 |  | 22.95 | 22.95 |  | 22.95
6.56 | CIRCULAÇÃO | 23.853 | 9.69 | 2.7 | 1 | 2.31 | 23.853 | 23.853 |  | 23.853
7.01 | COPA DE APOIO | 29.268 | 10.84 | 2.7 | 1 |  | 29.268 | 29.268 |  | 29.268
3.11 | DML | 19.4849 | 7.19 | 2.71 | 1 |  | 19.4849 |  | 19.4849 | [5 empty] | 19.4849
39.28 | MICROBIOLOGIA | 111.873 | 42.29 | 2.7 | 1 | 2.31 | 111.873 | 111.873 |  | 111.873
28.19 | HEMATOLOGIA | 69.066 | 25.58 | 2.7 | 1 |  | 69.066 | 69.066 |  | 69.066
22.96 | SOROLOGIA | 57.861 | 21.43 | 2.7 | 1 |  | 57.861 | 57.861 |  | 57.861
34.12 | BIOQUÍMICA | 98.172 | 36.36 | 2.7 | 1 |  | 98.172 | 98.172 |  | 98.172
2.53 | SOROTECA | 17.307 | 6.41 | 2.7 | 1 |  | 17.307 | 17.307 |  | 17.307
20.89 | MANUAIS | 57.699 | 21.37 | 2.7 | 1 |  | 57.699 | 57.699 |  | 57.699
5.17 | UTILIDADES | 24.661 | 9.1 | 2.71 | 1 |  | 24.661 |  | 24.661 | [5 empty] | 24.661
8.6 | CHEFIAS | 38.934 | 14.42 | 2.7 | 1 |  | 38.934 | 38.934 |  | 38.934
4.86 | CENTRAL ADM. | 29.349 | 10.87 | 2.7 | 1 |  | 29.349 | 29.349 |  | 29.349
4.44 | CIRCULAÇÃO | 20.91 | 8.6 | 2.7 | 1 | 2.31 | 20.91 | 20.91 |  | 20.91
3.36 | IMUNOFLUOR. | 20.115 | 7.45 | 2.7 | 1 |  | 20.115 | 20.115 |  | 20.115
12.9 | CLASSIFICAÇÃO DISTRIBUIÇÃO AMOSTRAS | 47.154 | 18.32 | 2.7 | 1 | 2.31 | 47.154 | 47.154 |  | 47.154
|  | 8.1 | 3 | 2.7 | 1 |  | 8.1 | 8.1 |  | 8.1
4.54 | HALL | 15.618 | 6.64 | 2.7 | 1 | 2.31 | 15.618 | 15.618 |  | 15.618
8.28 | CASA DE MÁQ./LABORATÓRIO | 47.7017 | 14.33 | 3.49 | 1 | 2.31 | 47.7017 | 47.7017 |  |  | 47.7017
8.27 | CASA DE MÁQ./LADO EXTERNO | 57.9623 | 17.27 | 3.49 | 1 | 2.31 | 57.9623 | 57.9623 |  |  | 57.9623
| TOTAIS | 3474.6395 |  |  |  |  | 3474.6395 | 3192.1762 | 282.4633 | 2987.6167 | 204.5595 | 0 | 0 | 196.3124 | 86.1509 | 0
[10 empty] | 1 | 4 | 5 | 6 | 3 | 2
| AMBIENTES | Área (m2) | Perímetro (m) | Altura (m) | REP | DESC. | CHAPISCO | REBOCO | EMBOÇO | TINTA ACRÍLICA SUVINIL NA COR LUA NOVA (CÓD. A163), APLICADA SOBRE MASSA ACRÍLICA - ACAB. ACETINADO | MASSA ACRÍLICA TEXTURIZADA IBRATIN - PERMALIT NOBRE #20 - COR BRANCA | PAINEL ACÚSTICO ABSORVENTE COM LÃ DE PET TRISOFT - LINHA REVEST FRAME - FORMADO COM PLACAS DE 50X50CM EM TONS DIFERENTES DE AZUL | PAINEL ACÚSTICO REFLETOR EM MDF DURATEX - LINHA ESSENCIAL WOOD - CUMARU RAIZ 100X100CM | PORCELANATO RETIFICADO Ugl ELIANE - MINIMUM AREIA NA 60X60CM; ASSENTAMENTO COM JUNTAS DE 1MM E REJUNTAMENTOS IMPERMEÁVEIS EM MASSA EPÓXI REJUNTAMIX NA COR CARAMELO | CERÂMICA NÃO RETIFICADA ELIANE - CARGO PLUS WHITE AC 45X45CM COM JUNTAS 3MM E REJUNTAMENTOS IMPERMEÁVEIS EM MASSA EPÓXI REJUNTAMIX NA COR PLATINA | PAINEL EM MDF DURATEX - LINHA ESSENCIAL WOOD - OASIS (PAREDE DE ENCOSTO DE LEITO)
PRANCHA 09/26 | 2.o PAVIMENTO
11.67 | CIRCULAÇÃO | 52.299 | 19.37 | 2.7 | 1 |  | 52.299 | 52.299 |  | 52.299
30.52 | ANTECÂMARA | 82.377 | 30.51 | 2.7 | 1 |  | 82.377 | 82.377 |  | 82.377
43.48 | ESCADA ENCLAUSURADA | 94.69 | 27.85 | 3.4 | 1 |  | 94.69 | 94.69 |  |  | 94.69
7.45 | ELEVADOR 05 |  | 10.93 | 3.45 | 1
8.23 | ELEVADOR 06 |  | 11.56 | 3.45 | 1
3.9 | VAZIO | 28.7385 | 8.33 | 3.45 | 1 |  | 28.7385 | 28.7385
3.28 | SHAFT | 53.475 | 15.5 | 3.45 | 1 |  | 53.475 | 53.475 |  | 53.475
0.56 | SHAFT | 17.5605 | 5.09 | 3.45 | 1 |  | 17.5605 | 17.5605 |  | 17.5605
58.2 | CIRCULAÇÃO | 229.647 | 87.31 | 2.7 | 1 | 6.09 | 229.647 | 229.647 |  | 229.647
26.54 | CIRCULAÇÃO | 106.221 | 41.83 | 2.7 | 1 | 6.72 | 106.221 | 106.221 |  | 106.221
2.07 | SANIT. FEM. | 15.5536 | 7.16 | 2.71 | 1 | 3.85 | 15.5536 |  | 15.5536 |  |  |  |  | 15.5536
2.07 | SANIT.MASC. | 19.4036 | 7.16 | 2.71 | 1 |  | 19.4036 |  | 19.4036 |  |  |  |  | 19.4036
2.18 | DML | 20.0269 | 7.39 | 2.71 | 1 |  | 20.0269 |  | 20.0269 | [5 empty] | 20.0269
0.46 | SHAFT | 19.27 | 5.78 | 4 | 1 | 3.85 | 19.27 | 19.27 |  | 19.27
3.03 | SHAFT | 39.93 | 11.51 | 4 | 1 | 6.11 | 39.93 | 39.93 |  | 39.93
121.08 | ESTAR/FOYER | 178.57 | 68.4 | 2.7 | 1 | 6.11 | 178.57 | 178.57 |  | 178.57
7.71 | CASA DE MÁQUINAS | 43.683 | 17.19 | 2.7 | 1 | 2.73 | 43.683 | 43.683 |  |  | 43.683
8.4 | CIRCULAÇÃO | 34.29 | 12.7 | 2.7 | 1 |  | 34.29 | 34.29 |  | 34.29
7.35 | SANIT. PÚBLICO FEM. E MASC. | 101.896 | 18.8 | 2.71 | 2 |  | 101.896 |  | 101.896 |  |  |  |  | 101.896
4.82 | HACK DADOS | 25.029 | 9.27 | 2.7 | 1 |  | 25.029 | 25.029 |  | 25.029
3.15 | SANIT. PcD | 23.6583 | 8.73 | 2.71 | 1 |  | 23.6583 |  | 23.6583 |  |  |  |  | 23.6583
103.83 | AUDITÓRIO | 137.094 | 52.02 | 2.7 | 1 | 3.36 | 137.094 | 137.094 |  | 137.094
4.4 | CABINE DE CONTROLE | 28.755 | 10.65 | 2.7 | 1 |  | 28.755 | 28.755 |  | 28.755
41.14 | SALA DE AULA | 46.203 | 26.39 | 2.7 | 1 | 25.05 | 46.203 | 46.203 |  | 46.203
41.06 | SALA DE AULA | 52.98 | 28.9 | 2.7 | 1 | 25.05 | 52.98 | 52.98 |  | 52.98
27.52 | CHEFIAS MÉDICAS | 32.022 | 11.86 | 2.7 | 1 |  | 32.022 | 32.022 |  | 32.022
3.65 | CIRCULAÇÃO | 19.656 | 7.28 | 2.7 | 1 |  | 19.656 | 19.656 |  | 19.656
30.7 | LANCHE | 22.641 | 9.63 | 2.7 | 1 | 3.36 | 22.641 | 22.641 |  | 22.641
2.17 | SANIT. FEM. | 16.3142 | 6.02 | 2.71 | 1 |  | 16.3142 |  | 16.3142 |  |  |  |  | 16.3142
2.16 | SANIT. MASC. | 16.26 | 6 | 2.71 | 1 |  | 16.26 |  | 16.26 |  |  |  |  | 16.26
6.05 | REUNIÃO | 1.215 | 0.45 | 2.7 | 1 |  | 1.215 | 1.215 |  | 1.215
5.18 | REUNIÃO | 19.71 | 7.3 | 2.7 | 1 |  | 19.71 | 19.71 |  | 19.71
16.73 | DESCANSO | 35.003 | 15.89 | 2.7 | 1 | 7.9 | 35.003 | 35.003 |  | 35.003
39.88 | ESTAR MÉDICO | 60.21 | 22.3 | 2.7 | 1 |  | 60.21 | 60.21 |  | 60.21
7.62 | CIRCULAÇÃO | 35.532 | 13.16 | 2.7 | 1 |  | 35.532 | 35.532 |  | 35.532
12.19 | PLANTÃO MÉDICO FEMININO | 46.224 | 17.12 | 2.7 | 1 |  | 46.224 | 46.224 |  | 46.224
4 | BANHEIRO | 54.471 | 10.05 | 2.71 | 2 |  | 54.471 |  | 54.471 |  |  |  |  | 54.471
16.71 | PLANTÃO MÉDICO MASCULINO | 54.486 | 20.18 | 2.7 | 1 |  | 54.486 | 54.486 |  | 54.486
1.16 | SHAFT | 31.5 | 9.85 | 4 | 1 | 7.9 | 31.5 | 31.5 |  | 31.5
1.17 | SHAFT | 41.52 | 10.38 | 4 | 1 |  | 41.52 | 41.52 |  | 41.52
24.47 | ESCADA | 106.7395 | 28.27 | 3.85 | 1 | 2.1 | 106.7395 | 106.7395 |  |  | 106.7395
14.74 | CIRCULAÇÃO | 52.305 | 23.15 | 2.7 | 1 | 10.2 | 52.305 | 52.305 |  | 52.305
1.5 | SHAFT | 22.2 | 7.5 | 4 | 1 | 7.8 | 22.2 | 22.2 |  | 22.2
17.65 | LANCHE | 30.483 | 11.29 | 2.7 | 1 |  | 30.483 | 30.483 |  | 30.483
31.48 | ENTRETENIMENTO | 53.514 | 22.82 | 2.7 | 1 | 8.1 | 53.514 | 53.514 |  | 53.514
18.55 | ESTAÇÃO DE TRABALHO | 23.733 | 8.79 | 2.7 | 1 |  | 23.733 | 23.733 |  | 23.733
40.02 | ESTAR RESIDENTES INTERNOS | 92.637 | 34.31 | 2.7 | 1 |  | 92.637 | 92.637 |  | 92.637
|  | 34.263 | 12.69 | 2.7 | 1 |  | 34.263 | 34.263 |  | 34.263
25.42 | BHO. /VEST. MASCULINO e BHO./VEST. FEMININO | 142.7086 | 26.33 | 2.71 | 2 |  | 142.7086 |  | 142.7086 |  |  |  |  | 142.7086
|  | 49.4304 | 18.24 | 2.71 | 1 |  | 49.4304 |  | 49.4304 |  |  |  |  | 49.4304
29.09 | CIRCULAÇÃO | 88.101 | 32.63 | 2.7 | 1 |  | 88.101 | 88.101 |  | 88.101
6.74 | QUARTO (4 CAMAS) | 21.789 | 10.57 | 2.7 | 1 | 6.75 | 21.789 | 21.789 |  | 21.789
6.96 | QUARTO (4 CAMAS) | 75.33 | 5.29 | 2.7 | 10 | 67.5 | 75.33 | 75.33 |  | 75.33
|  | 20.25 | 2.5 | 2.7 | 3 |  | 20.25 | 20.25 |  | 20.25
|  | 7.506 | 2.78 | 2.7 | 1 |  | 7.506 | 7.506 |  | 7.506
6.95 | QUARTO (4 CAMAS) | 22.599 | 5.29 | 2.7 | 3 | 20.25 | 22.599 | 22.599 |  | 22.599
|  | 22.518 | 2.78 | 2.7 | 3 |  | 22.518 | 22.518 |  | 22.518
|  | 6.75 | 2.5 | 2.7 | 1 |  | 6.75 | 6.75 |  | 6.75
15.9 | CIRCULAÇÃO | 22.68 | 21.7 | 2.7 | 2 | 94.5 | 22.68 | 22.68 |  | 22.68
7.02 | ESCANINHOS | 22.599 | 8.37 | 2.7 | 1 |  | 22.599 | 22.599 |  | 22.599
7.33 | ESCANINHOS | 22.599 | 8.37 | 2.7 | 1 |  | 22.599 | 22.599 |  | 22.599
| TOTAIS | 2549.7091 |  |  |  |  | 2549.7091 | 2089.9865 | 459.7226 | 1939.564 | 150.4225 | 0 | 0 | 439.6957 | 20.0269 | 0
[10 empty] | 1 | 4 | 5 | 6 | 3 | 2
| AMBIENTES | Área (m2) | Perímetro (m) | Altura (m) | REP | DESC. | CHAPISCO | REBOCO | EMBOÇO | TINTA ACRÍLICA SUVINIL NA COR LUA NOVA (CÓD. A163), APLICADA SOBRE MASSA ACRÍLICA - ACAB. ACETINADO | MASSA ACRÍLICA TEXTURIZADA IBRATIN - PERMALIT NOBRE #20 - COR BRANCA | PAINEL ACÚSTICO ABSORVENTE COM LÃ DE PET TRISOFT - LINHA REVEST FRAME - FORMADO COM PLACAS DE 50X50CM EM TONS DIFERENTES DE AZUL | PAINEL ACÚSTICO REFLETOR EM MDF DURATEX - LINHA ESSENCIAL WOOD - CUMARU RAIZ 100X100CM | PORCELANATO RETIFICADO Ugl ELIANE - MINIMUM AREIA NA 60X60CM; ASSENTAMENTO COM JUNTAS DE 1MM E REJUNTAMENTOS IMPERMEÁVEIS EM MASSA EPÓXI REJUNTAMIX NA COR CARAMELO | CERÂMICA NÃO RETIFICADA ELIANE - CARGO PLUS WHITE AC 45X45CM COM JUNTAS 3MM E REJUNTAMENTOS IMPERMEÁVEIS EM MASSA EPÓXI REJUNTAMIX NA COR PLATINA | PAINEL EM MDF DURATEX - LINHA ESSENCIAL WOOD - OASIS (PAREDE DE ENCOSTO DE LEITO)
PRANCHA 12/26 | 3.o PAVIMENTO
11.67 | CIRCULAÇÃO | 37.305 | 19.35 | 2.7 | 1 | 14.94 | 37.305 | 37.305 |  | 37.305
-30.45 | ANTECÂMARA | 68.118 | 30.44 | 2.7 | 1 | 14.07 | 68.118 | 68.118 |  | 68.118
43.48 | ESCADA ENCLAUSURADA | 90.49 | 27.85 | 3.4 | 1 | 4.2 | 90.49 | 90.49 |  |  | 90.49
7.45 | ELEVADOR 05 |  | 10.93 | 3.45 | 1
8.23 | ELEVADOR 06 |  | 11.56 | 3.45 | 1
3.9 | VAZIO | 28.7385 | 8.33 | 3.45 | 1 |  | 28.7385 | 28.7385
3.28 | SHAFT | 53.475 | 15.5 | 3.45 | 1 |  | 53.475 | 53.475 |  | 53.475
0.56 | SHAFT | 17.5605 | 5.09 | 3.45 | 1 |  | 17.5605 | 17.5605 |  | 17.5605
19.13 | HALL | 65.166 | 27.58 | 2.7 | 1 | 9.3 | 65.166 | 65.166 |  | 65.166
0.45 | SHAFT | 19.31 | 5.79 | 4 | 1 | 3.85 | 19.31 | 19.31 |  | 19.31
9.25 | CIRCULAÇÃO | 27.34 | 13.4 | 2.7 | 1 | 8.84 | 27.34 | 27.34 |  | 27.34
3.03 | SHAFT | 40.05 | 11.54 | 4 | 1 | 6.11 | 40.05 | 40.05 |  | 40.05
14.17 | ESTAR FAMILIARES | 9.612 | 3.56 | 2.7 | 1 |  | 9.612 | 9.612 |  | 9.612
| ESTAR FAMILIARES | 1.53 | 1.53 | 1 | 1 |  | 1.53 |  | 1.53 |  |  |  |  | 1.53
|  | 12.231 | 4.53 | 2.7 | 1 |  | 12.231 | 12.231 |  | 12.231
13.3 | CIRCULAÇÃO | 3.013 | 4.39 | 2.7 | 1 | 8.84 | 3.013 | 3.013 |  | 3.013
|  | 4.48 | 4.48 | 1 | 1 |  | 4.48 |  | 4.48 |  |  |  |  | 4.48
1.1 | SHAFT | 34.52 | 10.84 | 4 | 1 | 8.84 | 34.52 | 34.52 |  | 34.52
98.13 | CIRCULAÇÃO | 219.112 | 85.56 | 2.7 | 1 | 11.9 | 219.112 | 219.112 |  | 219.112
12.12 | PREPARO MEDICAÇÃO | 50.112 | 18.56 | 2.7 | 1 |  | 50.112 | 50.112 |  | 50.112
7.72 | CIRCULAÇÃO | 34.749 | 12.87 | 2.7 | 1 |  | 34.749 | 34.749 |  | 34.749
10.18 | POSTO DE EMFERMAGEM | 30.024 | 11.12 | 2.7 | 1 |  | 30.024 | 30.024 |  | 30.024
| POSTO DE EMFERMAGEM | 12.77 | 12.77 | 1 | 1 |  | 12.77 |  | 12.77 |  |  |  |  | 12.77
5.1 | CENTRAL ADM. | 25.029 | 9.27 | 2.7 | 1 |  | 25.029 | 25.029 |  | 25.029
13.87 | PRESCRIÇÃO MÉDICA | 49.356 | 18.28 | 2.7 | 1 |  | 49.356 | 49.356 |  | 49.356
7.18 | CHEFIA ADM. | 29.025 | 10.75 | 2.7 | 1 |  | 29.025 | 29.025 |  | 29.025
3.3 | COPA FUNCIIONÁRIOS | 24.489 | 9.07 | 2.7 | 1 |  | 24.489 | 24.489 |  | 24.489
3.91 | SANIT. ACOMP. FEM. | 21.5174 | 7.94 | 2.71 | 1 |  | 21.5174 |  | 21.5174 |  |  |  |  | 21.5174
3.74 | SANIT. ACOMP. MASC. | 21.0025 | 7.75 | 2.71 | 1 |  | 21.0025 |  | 21.0025 |  |  |  |  | 21.0025
7.99 | CIRCULAÇÃO | 46.872 | 17.36 | 2.7 | 1 |  | 46.872 | 46.872 |  | 46.872
9.51 | REPOUSO MASCULINO | 45.603 | 16.89 | 2.7 | 1 |  | 45.603 | 45.603 |  | 45.603
3.09 | BANHEIRO | 23.2789 | 8.59 | 2.71 | 1 |  | 23.2789 |  | 23.2789 |  |  |  |  | 23.2789
9.78 | REPOUSO FEMININO | 34.965 | 12.95 | 2.7 | 1 |  | 34.965 | 34.965 |  | 34.965
3.18 | BANHEIRO | 19.8914 | 7.34 | 2.71 | 1 |  | 19.8914 |  | 19.8914 |  |  |  |  | 19.8914
1.86 | SANIT. FUNCIONÁRIO FEM. | 15.0676 | 5.56 | 2.71 | 1 |  | 15.0676 |  | 15.0676 |  |  |  |  | 15.0676
1.93 | SANIT. FUNCIONÁRIO MASC. | 15.2844 | 5.64 | 2.71 | 1 |  | 15.2844 |  | 15.2844 |  |  |  |  | 15.2844
6.22 | UTILIDADES | 27.0187 | 9.97 | 2.71 | 1 |  | 27.0187 |  | 27.0187 | [5 empty] | 27.0187
2.94 | DML | 19.783 | 7.3 | 2.71 | 1 |  | 19.783 |  | 19.783 | [5 empty] | 19.783
5.4 | ANTECÂMARA | 25.38 | 9.4 | 2.7 | 1 |  | 25.38 | 25.38 |  | 25.38
17.41 | ISOLAMENTO-01L | 57.591 | 21.33 | 2.7 | 1 |  | 57.591 | 57.591 |  | 57.591
4.59 | BANH. PcD | 23.848 | 8.8 | 2.71 | 1 |  | 23.848 |  | 23.848 |  |  |  |  | 23.848
4.59 | EQUIPAMENTOS | 23.76 | 8.8 | 2.7 | 1 |  | 23.76 | 23.76 |  | 23.76
2.58 | HIGIENIZAÇÃO BRINQUEDOS | 17.82 | 6.6 | 2.7 | 1 |  | 17.82 | 17.82 |  | 17.82
11.23 | REFEITÓRIO PACIENTES | 41.715 | 15.45 | 2.7 | 1 |  | 41.715 | 41.715 |  | 41.715
5.18 | COPA DISTRIBUIÇÃO | 38.664 | 14.32 | 2.7 | 1 |  | 38.664 | 38.664 |  | 38.664
16.16 | BRINQUEDOTECA | 37.155 | 17.85 | 2.7 | 1 | 11.04 | 37.155 | 37.155 |  | 37.155
5.62 | CASA DE MÁQUINAS | 37.959 | 15.07 | 2.7 | 1 | 2.73 | 37.959 | 37.959 |  |  | 37.959
51.55 | ENFERMARIA-04L | 127.062 | 47.06 | 2.7 | 1 |  | 127.062 | 127.062 |  | 127.062
48.78 | ENFERMARIA-04L | 123.471 | 45.73 | 2.7 | 1 |  | 123.471 | 123.471 |  | 123.471
2.49 | SHAFT | 63.8 | 15.95 | 4 | 1 |  | 63.8 | 63.8 |  | 63.8
28.38 | ENFERMARIA-02L | 202.743 | 25.03 | 2.7 | 3 |  | 202.743 | 202.743 |  | 202.743
31.07 | ENFERMARIA-03L | 356.805 | 26.43 | 2.7 | 5 |  | 356.805 | 356.805 |  | 356.805
4.46 | BANH. PcD | 81.3 | 6 | 2.71 | 5 |  | 81.3 |  | 81.3 |  |  |  |  | 81.3
|  | 7.317 | 2.7 | 2.71 | 1 |  | 7.317 |  | 7.317 |  |  |  |  | 7.317
4.32 | BANH. PcD | 61.246 | 11.3 | 2.71 | 2 |  | 61.246 |  | 61.246 |  |  |  |  | 61.246
4.59 | BANH. PcD | 49.593 | 6.1 | 2.71 | 3 |  | 49.593 |  | 49.593 |  |  |  |  | 49.593
|  | 7.317 | 2.7 | 2.71 | 1 |  | 7.317 |  | 7.317 |  |  |  |  | 7.317
5.52 | CIRC. ENFERMARIA | 60.426 | 7.46 | 2.7 | 3 |  | 60.426 | 60.426 |  | 60.426
5.17 | CIRC. ENFERMARIA | 100.575 | 7.45 | 2.7 | 5 |  | 100.575 | 100.575 |  | 100.575
2.84 | ROUPARIA | 23.814 | 8.82 | 2.7 | 1 |  | 23.814 | 23.814 |  | 23.814
24.19 | ESCADA PROTEGIDA | 119.4445 | 31.57 | 3.85 | 1 | 2.1 | 119.4445 | 119.4445 |  |  | 119.4445
7 | CASA DE MÁQUINAS | 26.97 | 11 | 2.7 | 1 | 2.73 | 26.97 | 26.97 |  |  | 26.97
100.1 | TERRAÇO TÉCNICO | 122.3484 | 48.63 | 2.68 | 1 | 7.98 | 122.3484 | 122.3484 |  |  | 122.3484
7.95 | CIRCULAÇÃO | 29.698 | 12.1 | 2.68 | 1 | 2.73 | 29.698 | 29.698 |  |  | 29.698
143.95 | ÁREA EXTERNA | 130.1776 | 103.67 | 1.28 | 1 | 2.52 | 130.1776 | 130.1776 |  |  | 130.1776
35 | CASA DE BOMBAS | 54.845 | 24.5 | 2.35 | 1 | 2.73 | 54.845 | 54.845 |  |  | 54.845
21.77 | CARAMANCHÃO | 25.9666 | 9.37 | 4.18 | 1 | 13.2 | 25.9666 | 25.9666 |  | 25.9666
63 | SOLARIUM | 102.29 | 27.5 | 4.18 | 1 | 12.66 | 102.29 | 102.29 |  | 102.29
| TOTAIS | 3163.303 |  |  |  |  | 3163.303 | 2751.0581 | 412.2449 | 2229.6156 | 521.4425 | 0 | 0 | 365.4432 | 46.8017 | 0
[10 empty] | 1 | 4 | 5 | 6 | 3 | 2
| AMBIENTES | Área (m2) | Perímetro (m) | Altura (m) | REP | DESC. | CHAPISCO | REBOCO | EMBOÇO | TINTA ACRÍLICA SUVINIL NA COR LUA NOVA (CÓD. A163), APLICADA SOBRE MASSA ACRÍLICA - ACAB. ACETINADO | MASSA ACRÍLICA TEXTURIZADA IBRATIN - PERMALIT NOBRE #20 - COR BRANCA | PAINEL ACÚSTICO ABSORVENTE COM LÃ DE PET TRISOFT - LINHA REVEST FRAME - FORMADO COM PLACAS DE 50X50CM EM TONS DIFERENTES DE AZUL | PAINEL ACÚSTICO REFLETOR EM MDF DURATEX - LINHA ESSENCIAL WOOD - CUMARU RAIZ 100X100CM | PORCELANATO RETIFICADO Ugl ELIANE - MINIMUM AREIA NA 60X60CM; ASSENTAMENTO COM JUNTAS DE 1MM E REJUNTAMENTOS IMPERMEÁVEIS EM MASSA EPÓXI REJUNTAMIX NA COR CARAMELO | CERÂMICA NÃO RETIFICADA ELIANE - CARGO PLUS WHITE AC 45X45CM COM JUNTAS 3MM E REJUNTAMENTOS IMPERMEÁVEIS EM MASSA EPÓXI REJUNTAMIX NA COR PLATINA | PAINEL EM MDF DURATEX - LINHA ESSENCIAL WOOD - OASIS (PAREDE DE ENCOSTO DE LEITO)
PRANCHA 15/26 | 4.o PAVIMENTO
19.14 | HALL | 65.463 | 27.69 | 2.7 | 1 | 9.3 | 65.463 | 65.463 |  | 65.463
0.45 | SHAFT | 19.31 | 5.79 | 4 | 1 | 3.85 | 19.31 | 19.31 |  | 19.31
23.89 | CIRCULAÇÃO | 60.299 | 31.37 | 2.7 | 1 | 24.4 | 60.299 | 60.299 |  | 60.299
3.03 | SHAFT | 31.09 | 11.51 | 4 | 1 | 14.95 | 31.09 | 31.09 |  | 31.09
1.1 | SHAFT | 34.52 | 10.84 | 4 | 1 | 8.84 | 34.52 | 34.52 |  | 34.52
6.8 | ANTECÂMARA | 22.413 | 10.79 | 2.7 | 1 | 6.72 | 22.413 | 22.413 |  | 22.413
5.08 | SECRETARIA | 38.719 | 16.87 | 2.7 | 1 | 6.83 | 38.719 | 38.719 |  | 38.719
3.4 | CENTRAL ADM. | 16.074 | 7.92 | 2.7 | 1 | 5.31 | 16.074 | 16.074 |  | 16.074
3.69 | BANHEIRO | 25.9347 | 9.57 | 2.71 | 1 |  | 25.9347 |  | 25.9347 |  |  |  |  | 25.9347
10.56 | REPOUSO | 52.434 | 19.42 | 2.7 | 1 |  | 52.434 | 52.434 |  | 52.434
13.8 | CHEFIA/REUNIÃO | 55.296 | 20.48 | 2.7 | 1 |  | 55.296 | 55.296 |  | 55.296
3.68 | ARSENAL | 26.406 | 9.78 | 2.7 | 1 |  | 26.406 | 26.406 |  | 26.406
16 | CIRCULAÇÃO | 44.025 | 17.55 | 2.7 | 1 | 3.36 | 44.025 | 44.025 |  | 44.025
12.04 | PREPARO MEDICAÇÃO | 48.843 | 18.09 | 2.7 | 1 |  | 48.843 | 48.843 |  | 48.843
17.22 | ISOLAMENTO 01 | 57.375 | 21.25 | 2.7 | 1 |  | 57.375 | 57.375 |  | 57.375
17.22 | ISOLAMENTO 02 | 67.716 | 25.08 | 2.7 | 1 |  | 67.716 | 67.716 |  | 67.716
20.72 | ISOLAMENTO 03 | 77.841 | 28.83 | 2.7 | 1 |  | 77.841 | 77.841 |  | 77.841
5.85 | BANHEIRO | 37.6419 | 13.89 | 2.71 | 1 |  | 37.6419 |  | 37.6419 |  |  |  |  | 37.6419
3.19 | VEST. FEM. E MASC. | 39.566 | 7.3 | 2.71 | 2 |  | 39.566 |  | 39.566 |  |  |  |  | 39.566
4.4 | COPA | 22.95 | 8.5 | 2.7 | 1 |  | 22.95 | 22.95 |  | 22.95
5.04 | COPA | 24.84 | 9.2 | 2.7 | 1 |  | 24.84 | 24.84 |  | 24.84
2.64 | BANHEIRO FEM. E MASC. | 36.856 | 6.8 | 2.71 | 2 |  | 36.856 |  | 36.856 |  |  |  |  | 36.856
10.3 | POSTO DE EMFERMAGEM | 18.225 | 6.75 | 2.7 | 1 |  | 18.225 | 18.225 |  | 18.225
|  | 4.54 | 4.54 | 1 | 1 |  | 4.54 |  | 4.54 |  |  |  |  | 4.54
4.8 | BANHEIRO | 24.4713 | 9.03 | 2.71 | 1 |  | 24.4713 |  | 24.4713 |  |  |  |  | 24.4713
5.6 | AC | 77.76 | 9.6 | 2.7 | 3 |  | 77.76 | 77.76 |  | 77.76
4.76 | BANHEIRO | 24.39 | 9 | 2.71 | 1 |  | 24.39 |  | 24.39 |  |  |  |  | 24.39
6.07 | BANHEIRO | 40.2164 | 14.84 | 2.71 | 1 |  | 40.2164 |  | 40.2164 |  |  |  |  | 40.2164
8.54 | SALA DE UTILIDADES | 43.0619 | 15.89 | 2.71 | 1 |  | 43.0619 |  | 43.0619 | [5 empty] | 43.0619
2.81 | DML | 26.7477 | 9.87 | 2.71 | 1 |  | 26.7477 |  | 26.7477 | [5 empty] | 26.7477
24.82 | CIRCULAÇÃO | 50.395 | 23.65 | 2.7 | 1 | 13.46 | 50.395 | 50.395 |  | 50.395
|  | 2.54 | 2.54 | 1 | 1 |  | 2.54 |  | 2.54 |  |  |  |  | 2.54
5.88 | CIRCULAÇÃO | 21.816 | 8.08 | 2.7 | 1 |  | 21.816 | 21.816 |  | 21.816
5.46 | EQUIPAMENTOS | 36.045 | 13.35 | 2.7 | 1 |  | 36.045 | 36.045 |  | 36.045
3.73 | EQUIPAMENTOS | 21.546 | 7.98 | 2.7 | 1 |  | 21.546 | 21.546 |  | 21.546
3.83 | BANHEIRO | 22.9808 | 8.48 | 2.71 | 1 |  | 22.9808 |  | 22.9808 |  |  |  |  | 22.9808
5 | REPOUSO 01 | 24.3 | 9 | 2.7 | 1 |  | 24.3 | 24.3 |  | 24.3
37.79 | CIRCULAÇÃO | 92.853 | 34.39 | 2.7 | 1 |  | 92.853 | 92.853 |  | 92.853
|  | 3.49 | 3.49 | 1 | 1 |  | 3.49 |  | 3.49 |  |  |  |  | 3.49
43.77 | ÁREA COLETIVA DE ESTAR PACIENTE ALOGÊNICO | 101.79 | 37.7 | 2.7 | 1 |  | 101.79 | 101.79 |  | 101.79
3.58 | DML | 22.6556 | 8.36 | 2.71 | 1 |  | 22.6556 |  | 22.6556 | [5 empty] | 22.6556
4.73 | AC | 48.06 | 8.9 | 2.7 | 2 |  | 48.06 | 48.06 |  | 48.06
4.55 | BANHEIRO | 47.967 | 8.85 | 2.71 | 2 |  | 47.967 |  | 47.967 |  |  |  |  | 47.967
2.66 | ROUPARIA | 23.22 | 8.6 | 2.7 | 1 |  | 23.22 | 23.22 |  | 23.22
5.6 | AC | 51.84 | 9.6 | 2.7 | 2 |  | 51.84 | 51.84 |  | 51.84
4.76 | BANHEIRO | 24.39 | 9 | 2.71 | 1 |  | 24.39 |  | 24.39 |  |  |  |  | 24.39
16.07 | CASA DE MÁQUINAS | 57.251 | 22.63 | 2.7 | 1 | 3.85 | 57.251 | 57.251 |  |  | 57.251
1.6 | SHAFT | 42.67 | 11.63 | 4 | 1 | 3.85 | 42.67 | 42.67 |  | 42.67
33.15 | ENFERMARIA 01 | 85.671 | 31.73 | 2.7 | 1 |  | 85.671 | 85.671 |  | 85.671
29.94 | ENFERMARIA 02 | 82.431 | 30.53 | 2.7 | 1 |  | 82.431 | 82.431 |  | 82.431
25.65 | ENFERMARIA 03 | 80.784 | 29.92 | 2.7 | 1 |  | 80.784 | 80.784 |  | 80.784
6.15 | BANHEIRO | 48.7529 | 17.99 | 2.71 | 1 |  | 48.7529 |  | 48.7529 |  |  |  |  | 48.7529
4.59 | BANHEIRO | 23.848 | 8.8 | 2.71 | 1 |  | 23.848 |  | 23.848 |  |  |  |  | 23.848
22.43 | POSTO DE EMFERMAGEM | 32.859 | 12.17 | 2.7 | 1 |  | 32.859 | 32.859 |  | 32.859
|  | 10.79 | 10.79 | 1 | 1 |  | 10.79 |  | 10.79 |  |  |  |  | 10.79
12.85 | PREPARO MEDICAÇÃO | 39.555 | 14.65 | 2.7 | 1 |  | 39.555 | 39.555 |  | 39.555
24.35 | ESTAR PACIENTES | 43.497 | 16.11 | 2.7 | 1 |  | 43.497 | 43.497 |  | 43.497
4.35 | BANHEIRO | 23.3602 | 8.62 | 2.71 | 1 |  | 23.3602 |  | 23.3602 |  |  |  |  | 23.3602
10.7 | PRESCRIÇÃO MÉDICA | 38.61 | 14.3 | 2.7 | 1 |  | 38.61 | 38.61 |  | 38.61
8.48 | REPOUSO 02 | 31.779 | 11.77 | 2.7 | 1 |  | 31.779 | 31.779 |  | 31.779
4.41 | BANHEIRO | 25.4198 | 9.38 | 2.71 | 1 |  | 25.4198 |  | 25.4198 |  |  |  |  | 25.4198
7.79 | SALA DE UTILIDADES | 30.3791 | 11.21 | 2.71 | 1 |  | 30.3791 |  | 30.3791 | [5 empty] | 30.3791
32.95 | ENFERMARIA 04 | 113.13 | 41.9 | 2.7 | 1 |  | 113.13 | 113.13 |  | 113.13
26.13 | ENFERMARIA 05 | 70.281 | 26.03 | 2.7 | 1 |  | 70.281 | 70.281 |  | 70.281
24.71 | ENFERMARIA 06 | 68.256 | 25.28 | 2.7 | 1 |  | 68.256 | 68.256 |  | 68.256
21.07 | ISOLAMENTO 04 | 62.721 | 23.23 | 2.7 | 1 |  | 62.721 | 62.721 |  | 62.721
23.85 | ISOLAMENTO 05 | 80.541 | 29.83 | 2.7 | 1 |  | 80.541 | 80.541 |  | 80.541
6.34 | BANHEIRO | 39.2679 | 14.49 | 2.71 | 1 |  | 39.2679 |  | 39.2679 |  |  |  |  | 39.2679
| TOTAIS | 2892.7672 |  |  |  |  | 2892.7672 | 2263.5 | 629.2672 | 2206.249 | 57.251 | 0 | 0 | 506.4229 | 122.8443 | 0
[10 empty] | 1 | 4 | 5 | 6 | 3 | 2
| AMBIENTES | Área (m2) | Perímetro (m) | Altura (m) | REP | DESC. | CHAPISCO | REBOCO | EMBOÇO | TINTA ACRÍLICA SUVINIL NA COR LUA NOVA (CÓD. A163), APLICADA SOBRE MASSA ACRÍLICA - ACAB. ACETINADO | MASSA ACRÍLICA TEXTURIZADA IBRATIN - PERMALIT NOBRE #20 - COR BRANCA | PAINEL ACÚSTICO ABSORVENTE COM LÃ DE PET TRISOFT - LINHA REVEST FRAME - FORMADO COM PLACAS DE 50X50CM EM TONS DIFERENTES DE AZUL | PAINEL ACÚSTICO REFLETOR EM MDF DURATEX - LINHA ESSENCIAL WOOD - CUMARU RAIZ 100X100CM | PORCELANATO RETIFICADO Ugl ELIANE - MINIMUM AREIA NA 60X60CM; ASSENTAMENTO COM JUNTAS DE 1MM E REJUNTAMENTOS IMPERMEÁVEIS EM MASSA EPÓXI REJUNTAMIX NA COR CARAMELO | CERÂMICA NÃO RETIFICADA ELIANE - CARGO PLUS WHITE AC 45X45CM COM JUNTAS 3MM E REJUNTAMENTOS IMPERMEÁVEIS EM MASSA EPÓXI REJUNTAMIX NA COR PLATINA | PAINEL EM MDF DURATEX - LINHA ESSENCIAL WOOD - OASIS (PAREDE DE ENCOSTO DE LEITO)
PRANCHA 18/26 | 5.o PAVIMENTO
11.67 | CIRCULAÇÃO | 42.339 | 18.57 | 2.7 | 1 | 7.8 | 42.339 | 42.339 |  | 42.339
33.63 | ANTECÂMARA | 80.574 | 33.42 | 2.7 | 1 | 9.66 | 80.574 | 80.574 |  | 80.574
43.48 | ESCADA ENCLAUSURADA | 90.49 | 27.85 | 3.4 | 1 | 4.2 | 90.49 | 90.49 |  |  | 90.49
7.45 | ELEVADOR 05 |  | 10.93 | 3.45 | 1
8.23 | ELEVADOR 06 |  | 11.56 | 3.45 | 1
3.9 | VAZIO | 28.7385 | 8.33 | 3.45 | 1 |  | 28.7385 | 28.7385
3.28 | SHAFT | 53.475 | 15.5 | 3.45 | 1 |  | 53.475 | 53.475 |  | 53.475
0.56 | SHAFT | 17.5605 | 5.09 | 3.45 | 1 |  | 17.5605 | 17.5605 |  | 17.5605
26.2 | HALL DE ELEVADORES | 72.013 | 32.69 | 2.7 | 1 | 16.25 | 72.013 | 72.013 |  | 72.013
0.45 | SHAFT | 19.19 | 5.76 | 4 | 1 | 3.85 | 19.19 | 19.19 |  | 19.19
1.63 | SALA TI | 15.897 | 7.21 | 2.7 | 1 | 3.57 | 15.897 | 15.897 |  | 15.897
3.03 | SHAFT | 40.05 | 11.54 | 4 | 1 | 6.11 | 40.05 | 40.05 |  | 40.05
34.4 | ESPERA UTI CARDIOLÓGICA | 58.714 | 25.02 | 2.7 | 1 | 8.84 | 58.714 | 58.714 |  | 58.714
1.1 | SHAFT | 43.36 | 10.84 | 4 | 1 |  | 43.36 | 43.36 |  | 43.36
28.2 | CIRCULAÇÃO | 96.876 | 35.88 | 2.7 | 1 |  | 96.876 | 96.876 |  | 96.876
34.23 | CIRCULAÇÃO | 89.301 | 35.33 | 2.7 | 1 | 6.09 | 89.301 | 89.301 |  | 89.301
11.48 | REPOUSO MASCULINO | 46.143 | 17.09 | 2.7 | 1 |  | 46.143 | 46.143 |  | 46.143
2.92 | BANHEIRO MASC. E FEM. | 50.5686 | 9.33 | 2.71 | 2 |  | 50.5686 |  | 50.5686 |  |  |  |  | 50.5686
11.62 | REPOUSO FEMININO | 46.224 | 17.12 | 2.7 | 1 |  | 46.224 | 46.224 |  | 46.224
4.49 | LABORATÓRIO SUPORTE | 22.923 | 8.49 | 2.7 | 1 |  | 22.923 | 22.923 |  | 22.923
8.07 | COPA/REFEITÓRIO FUNC. | 44.496 | 16.48 | 2.7 | 1 |  | 44.496 | 44.496 |  | 44.496
14.21 | SALA DE REUNIÃO | 50.031 | 18.53 | 2.7 | 1 |  | 50.031 | 50.031 |  | 50.031
16.25 | PRESCRIÇÃO MÉDICA/ESTAR | 56.403 | 20.89 | 2.7 | 1 |  | 56.403 | 56.403 |  | 56.403
2.4 | SANIT. | 20.4605 | 7.55 | 2.71 | 1 |  | 20.4605 |  | 20.4605 |  |  |  |  | 20.4605
4.91 | DML | 24.84 | 9.2 | 2.7 | 1 |  | 24.84 |  | 24.84 | [5 empty] | 24.84
4.61 | ANTECÂMARA | 29.43 | 10.9 | 2.7 | 1 |  | 29.43 | 29.43 |  | 29.43
22.38 | APARTAMENTO 10 | 74.25 | 30.1 | 2.7 | 1 | 7.02 | 74.25 | 74.25 |  | 74.25
4.46 | BANHEIRO | 32.0593 | 11.83 | 2.71 | 1 |  | 32.0593 |  | 32.0593 |  |  |  |  | 32.0593
4.53 | BANHEIRO | 63.3598 | 11.69 | 2.71 | 2 |  | 63.3598 |  | 63.3598 |  |  |  |  | 63.3598
23.52 | APARTAMENTO 08 e 09 | 125.442 | 25.18 | 2.7 | 2 | 10.53 | 125.442 | 125.442 |  | 125.442
22.51 | APARTAMENTO 07 | 72.576 | 29.68 | 2.7 | 1 | 7.56 | 72.576 | 72.576 |  | 72.576
4.48 | BANHEIRO | 31.707 | 11.7 | 2.71 | 1 |  | 31.707 |  | 31.707 |  |  |  |  | 31.707
10.22 | CASA DE MÁQUINAS | 44.604 | 16.52 | 2.7 | 1 |  | 44.604 | 44.604 |  |  | 44.604
9.16 | CHEFIA MÉDICA E ENFERMAGEM | 42.552 | 15.76 | 2.7 | 1 |  | 42.552 | 42.552 |  | 42.552
6.12 | COPA PACIENTES | 26.865 | 9.95 | 2.7 | 1 |  | 26.865 | 26.865 |  | 26.865
3.3 | SANIT. PcD MASC. E FEM. | 40.108 | 7.4 | 2.71 | 2 |  | 40.108 |  | 40.108 |  |  |  |  | 40.108
4.02 | ROUPARIA | 23.0892 | 8.52 | 2.71 | 1 |  | 23.0892 | 23.0892 |  | 23.0892
4.69 | HIGIENIZAÇÃO | 20.142 | 7.46 | 2.7 | 1 |  | 20.142 | 20.142 |  | 20.142
7.77 | HALL | 22.572 | 8.36 | 2.7 | 1 |  | 22.572 | 22.572 |  | 22.572
6.32 | ENTREVISTAS | 27.135 | 10.05 | 2.7 | 1 |  | 27.135 | 27.135 |  | 27.135
8.18 | SECRETARIA | 32.751 | 12.13 | 2.7 | 1 |  | 32.751 | 32.751 |  | 32.751
11.97 | VEST. FEM. | 50.5415 | 18.65 | 2.71 | 1 |  | 50.5415 |  | 50.5415 |  |  |  |  | 50.5415
12.07 | VEST. MASC. | 50.3518 | 18.58 | 2.71 | 1 |  | 50.3518 |  | 50.3518 |  |  |  |  | 50.3518
3 | BANH. MASC. E FEM. ACOMP. | 40.108 | 7.4 | 2.71 | 2 |  | 40.108 |  | 40.108 |  |  |  |  | 40.108
16.18 | EQUIPAMENTOS | 51.246 | 18.98 | 2.7 | 1 |  | 51.246 | 51.246 |  | 51.246
10.94 | UTILIDADES | 32.7097 | 12.07 | 2.71 | 1 |  | 32.7097 |  | 32.7097 | [5 empty] | 32.7097
10.94 | FARMÁCIA | 32.589 | 12.07 | 2.7 | 1 |  | 32.589 | 32.589 |  | 32.589
13.8 | PREPARAÇÃO MEDICAÇÃO | 38.583 | 14.29 | 2.7 | 1 |  | 38.583 | 38.583 |  | 38.583
17.65 | POSTO DE EMFERMAGEM | 45.684 | 16.92 | 2.7 | 1 |  | 45.684 | 45.684 |  | 45.684
| POSTO DE EMFERMAGEM | 7.39 | 7.39 | 1 | 1 |  | 7.39 |  | 7.39 |  |  |  |  | 7.39
36.85 | CIRCULAÇÃO UTI CARDIOLÓGICA | 57.105 | 34.35 | 2.7 | 1 | 35.64 | 57.105 | 57.105 |  | 57.105
| CIRCULAÇÃO UTI CARDIOLÓGICA | 3.38 | 3.38 | 1 | 1 |  | 3.38 |  | 3.38 |  |  |  |  | 3.38
4.95 | CASA DE MÁQUINAS | 30.105 | 11.15 | 2.7 | 1 |  | 30.105 | 30.105 |  |  | 30.105
73.86 | CIRCULAÇÃO | 133.38 | 65.4 | 2.7 | 1 | 43.2 | 133.38 | 133.38 |  | 133.38
| CIRCULAÇÃO | 2.7 | 2.7 | 1 | 1 |  | 2.7 |  | 2.7 |  |  |  |  | 2.7
4.29 | BANHEIRO | 30.4875 | 11.25 | 2.71 | 1 |  | 30.4875 |  | 30.4875 |  |  |  |  | 30.4875
23.04 | APARTAMENTO 01 | 82.053 | 30.39 | 2.7 | 1 |  | 82.053 | 82.053 |  | 82.053
23.1 | APARTAMENTO 02, 05 e 06 | 169.938 | 23.58 | 2.7 | 3 | 21.06 | 169.938 | 169.938 |  | 169.938
23.74 | APARTAMENTO 03 e 04 | 116.532 | 21.58 | 2.7 | 2 |  | 116.532 | 116.532 |  | 116.532
3.6 | ANTECÂMARA | 25.461 | 9.43 | 2.7 | 1 |  | 25.461 | 25.461 |  | 25.461
4.4 | BANHEIRO | 23.6583 | 8.73 | 2.71 | 1 |  | 23.6583 |  | 23.6583 |  |  |  |  | 23.6583
4.42 | BANHEIRO | 47.425 | 8.75 | 2.71 | 2 |  | 47.425 |  | 47.425 |  |  |  |  | 47.425
4.41 | BANHEIRO | 47.3166 | 8.73 | 2.71 | 2 |  | 47.3166 |  | 47.3166 |  |  |  |  | 47.3166
1.65 | SHAFT | 29.8 | 7.45 | 4 | 1 |  | 29.8 | 29.8 |  | 29.8
| TOTAIS | 2654.6768 |  |  |  |  | 2654.6768 | 2055.5052 | 599.1716 | 1980.7962 | 74.709 | 0 | 0 | 541.6219 | 57.5497 | 0
[10 empty] | 1 | 4 | 5 | 6 | 3 | 2
| AMBIENTES | Área (m2) | Perímetro (m) | Altura (m) | REP | DESC. | CHAPISCO | REBOCO | EMBOÇO | TINTA ACRÍLICA SUVINIL NA COR LUA NOVA (CÓD. A163), APLICADA SOBRE MASSA ACRÍLICA - ACAB. ACETINADO | MASSA ACRÍLICA TEXTURIZADA IBRATIN - PERMALIT NOBRE #20 - COR BRANCA | PAINEL ACÚSTICO ABSORVENTE COM LÃ DE PET TRISOFT - LINHA REVEST FRAME - FORMADO COM PLACAS DE 50X50CM EM TONS DIFERENTES DE AZUL | PAINEL ACÚSTICO REFLETOR EM MDF DURATEX - LINHA ESSENCIAL WOOD - CUMARU RAIZ 100X100CM | PORCELANATO RETIFICADO Ugl ELIANE - MINIMUM AREIA NA 60X60CM; ASSENTAMENTO COM JUNTAS DE 1MM E REJUNTAMENTOS IMPERMEÁVEIS EM MASSA EPÓXI REJUNTAMIX NA COR CARAMELO | CERÂMICA NÃO RETIFICADA ELIANE - CARGO PLUS WHITE AC 45X45CM COM JUNTAS 3MM E REJUNTAMENTOS IMPERMEÁVEIS EM MASSA EPÓXI REJUNTAMIX NA COR PLATINA | PAINEL EM MDF DURATEX - LINHA ESSENCIAL WOOD - OASIS (PAREDE DE ENCOSTO DE LEITO)
PRANCHA 21/26 | 6.o PAVIMENTO
11.67 | CIRCULAÇÃO | 38.615 | 19.35 | 2.7 | 1 | 13.63 | 38.615 | 38.615 |  | 38.615
29.81 | ANTECÂMARA | 67.011 | 30.03 | 2.7 | 1 | 14.07 | 67.011 | 67.011 |  | 67.011
43.75 | ESCADA ENCLAUSURADA | 91.34 | 28.1 | 3.4 | 1 | 4.2 | 91.34 | 91.34 |  |  | 91.34
7.45 | ELEVADOR 05 |  | 10.93 | 4.5 | 1
8.23 | ELEVADOR 06 |  | 11.56 | 4.5 | 1
3.9 | VAZIO | 37.485 | 8.33 | 4.5 | 1 |  | 37.485 | 37.485
3.28 | SHAFT | 69.75 | 15.5 | 4.5 | 1 |  | 69.75 | 69.75 |  | 69.75
0.56 | SHAFT | 22.905 | 5.09 | 4.5 | 1 |  | 22.905 | 22.905 |  | 22.905
18.98 | HALL | 65.274 | 27.62 | 2.7 | 1 | 9.3 | 65.274 | 65.274 |  | 65.274
0.45 | SHAFT | 19.75 | 5.9 | 4 | 1 | 3.85 | 19.75 | 19.75 |  | 19.75
8.68 | CIRCULAÇÃO | 42.544 | 18.02 | 2.7 | 1 | 6.11 | 42.544 | 42.544 |  | 42.544
3.03 | SHAFT | 40.05 | 11.54 | 4 | 1 | 6.11 | 40.05 | 40.05 |  | 40.05
16.86 | ESTAR FAMILIARES | 43.011 | 15.93 | 2.7 | 1 |  | 43.011 | 43.011 |  | 43.011
|  | 2.42 | 2.42 | 1 | 1 |  | 2.42 |  | 2.42 |  |  |  |  | 2.42
10.63 | CIRCULAÇÃO | 10.303 | 7.09 | 2.7 | 1 | 8.84 | 10.303 | 10.303 |  | 10.303
|  | 3.6 | 3.6 | 1 | 1 |  | 3.6 |  | 3.6 |  |  |  |  | 3.6
1.1 | SHAFT | 34.52 | 10.84 | 4 | 1 | 8.84 | 34.52 | 34.52 |  | 34.52
12.11 | PREPARO MEDICAÇÃO | 50.517 | 18.71 | 2.7 | 1 |  | 50.517 | 50.517 |  | 50.517
10.18 | POSTO DE EMFERMAGEM | 29.997 | 11.11 | 2.7 | 1 |  | 29.997 | 29.997 |  | 29.997
|  | 11.06 | 11.06 | 1 | 1 |  | 11.06 |  | 11.06 |  |  |  |  | 11.06
7.72 | CIRCULAÇÃO | 34.749 | 12.87 | 2.7 | 1 |  | 34.749 | 34.749 |  | 34.749
5.1 | CENTRAL ADM. | 25.029 | 9.27 | 2.7 | 1 |  | 25.029 | 25.029 |  | 25.029
18.18 | PRESCRIÇÃO MÉDICA | 58.698 | 21.74 | 2.7 | 1 |  | 58.698 | 58.698 |  | 58.698
9.64 | CHEFIA ADM. | 34.317 | 12.71 | 2.7 | 1 |  | 34.317 | 34.317 |  | 34.317
17.41 | ISOLAMENTO | 57.591 | 21.33 | 2.7 | 1 |  | 57.591 | 57.591 |  | 57.591
5.4 | ANTECÂMARA | 25.38 | 9.4 | 2.7 | 1 |  | 25.38 | 25.38 |  | 25.38
4.59 | BANH. PcD | 23.848 | 8.8 | 2.71 | 1 |  | 23.848 |  | 23.848 |  |  |  |  | 23.848
8.47 | GUARDA EQUIPAMENTOS | 42.552 | 15.76 | 2.7 | 1 |  | 42.552 | 42.552 |  | 42.552
6.18 | CIRCULAÇÃO | 31.05 | 11.5 | 2.7 | 1 |  | 31.05 | 31.05 |  | 31.05
4.24 | COPA DISTRIBUIÇÃO | 22.113 | 8.19 | 2.7 | 1 |  | 22.113 | 22.113 |  | 22.113
7.05 | SALA DE ALTA | 28.89 | 10.7 | 2.7 | 1 |  | 28.89 | 28.89 |  | 28.89
5.07 | COPA FUNCIONÁRIOS | 30.753 | 11.39 | 2.7 | 1 |  | 30.753 | 30.753 |  | 30.753
4.15 | BANH. ACOMP. MASC. | 22.0865 | 8.15 | 2.71 | 1 |  | 22.0865 |  | 22.0865 |  |  |  |  | 22.0865
4.32 | BANH. ACOMP. FEM. | 22.5472 | 8.32 | 2.71 | 1 |  | 22.5472 |  | 22.5472 |  |  |  |  | 22.5472
9.16 | CIRCULAÇÃO | 50.949 | 18.87 | 2.7 | 1 |  | 50.949 | 50.949 |  | 50.949
9.98 | REPOUSO EMFERMAGEM MASC. | 47.196 | 17.48 | 2.7 | 1 |  | 47.196 | 47.196 |  | 47.196
10.24 | REPOUSO EMFERMAGEM FEM. | 36.018 | 13.34 | 2.7 | 1 |  | 36.018 | 36.018 |  | 36.018
4.06 | BANH. | 33.0078 | 12.18 | 2.71 | 1 |  | 33.0078 |  | 33.0078 |  |  |  |  | 33.0078
4.18 | BANH. | 29.5119 | 10.89 | 2.71 | 1 |  | 29.5119 |  | 29.5119 |  |  |  |  | 29.5119
1.92 | SANIT. FUNC. FEMININO | 15.3386 | 5.66 | 2.71 | 1 |  | 15.3386 |  | 15.3386 |  |  |  |  | 15.3386
1.99 | SANIT. FUNC. MASCULINO | 15.5554 | 5.74 | 2.71 | 1 |  | 15.5554 |  | 15.5554 |  |  |  |  | 15.5554
7.02 | UTILIDADES | 28.8073 | 10.63 | 2.71 | 1 |  | 28.8073 |  | 28.8073 | [5 empty] | 28.8073
3.43 | DML | 27.5065 | 10.15 | 2.71 | 1 |  | 27.5065 |  | 27.5065 | [5 empty] | 27.5065
5.62 | CASA DE MÁQUINAS | 32.046 | 12.88 | 2.7 | 1 | 2.73 | 32.046 | 32.046 |  |  | 32.046
97.21 | CIRCULAÇÃO | 265.164 | 99.22 | 2.7 | 1 | 2.73 | 265.164 |  | 265.164 | 265.164
| CIRCULAÇÃO | 0.6 | 0.6 | 1 | 1 |  | 0.6 |  | 0.6 |  |  |  |  | 0.6
4.46 | BANH. PcD | 141.462 | 8.7 | 2.71 | 6 |  | 141.462 |  | 141.462 |  |  |  |  | 141.462
4.45 | BANH. PcD | 47.154 | 8.7 | 2.71 | 2 |  | 47.154 |  | 47.154 |  |  |  |  | 47.154
4.59 | BANH. PcD | 47.696 | 8.8 | 2.71 | 2 |  | 47.696 |  | 47.696 |  |  |  |  | 47.696
2.13 | ROUPARIA | 15.93 | 5.9 | 2.7 | 1 |  | 15.93 | 15.93 |  | 15.93
51.55 | ENFERMARIA-04L | 135.756 | 50.28 | 2.7 | 1 |  | 135.756 | 135.756 |  | 135.756
28.38 | ENFERMARIA-02L | 202.743 | 25.03 | 2.7 | 3 |  | 202.743 | 202.743 |  | 202.743
31.08 | ENFERMARIA-03L | 356.805 | 26.43 | 2.7 | 5 |  | 356.805 | 356.805 |  | 356.805
48.78 | ENFERMARIA-04L | 122.391 | 45.33 | 2.7 | 1 |  | 122.391 | 122.391 |  | 122.391
1.65 | SHAFT | 29.8 | 7.45 | 4 | 1 |  | 29.8 | 29.8 |  | 29.8
| TOTAIS | 2821.1932 |  |  |  |  | 2821.1932 | 2083.828 | 737.3652 | 2188.121 | 123.386 | 0 | 0 | 415.8874 | 56.3138 | 0
[10 empty] | 1 | 4 | 5 | 6 | 3 | 2
| AMBIENTES | Área (m2) | Perímetro (m) | Altura (m) | REP | DESC. | CHAPISCO | REBOCO | EMBOÇO | TINTA ACRÍLICA SUVINIL NA COR LUA NOVA (CÓD. A163), APLICADA SOBRE MASSA ACRÍLICA - ACAB. ACETINADO | MASSA ACRÍLICA TEXTURIZADA IBRATIN - PERMALIT NOBRE #20 - COR BRANCA | PAINEL ACÚSTICO ABSORVENTE COM LÃ DE PET TRISOFT - LINHA REVEST FRAME - FORMADO COM PLACAS DE 50X50CM EM TONS DIFERENTES DE AZUL | PAINEL ACÚSTICO REFLETOR EM MDF DURATEX - LINHA ESSENCIAL WOOD - CUMARU RAIZ 100X100CM | PORCELANATO RETIFICADO Ugl ELIANE - MINIMUM AREIA NA 60X60CM; ASSENTAMENTO COM JUNTAS DE 1MM E REJUNTAMENTOS IMPERMEÁVEIS EM MASSA EPÓXI REJUNTAMIX NA COR CARAMELO | CERÂMICA NÃO RETIFICADA ELIANE - CARGO PLUS WHITE AC 45X45CM COM JUNTAS 3MM E REJUNTAMENTOS IMPERMEÁVEIS EM MASSA EPÓXI REJUNTAMIX NA COR PLATINA | PAINEL EM MDF DURATEX - LINHA ESSENCIAL WOOD - OASIS (PAREDE DE ENCOSTO DE LEITO)
PRANCHA 23/51 | 7.o PAVIMENTO
29.09 | ANTECÂMARA | 70.41 | 29.5 | 2.7 | 1 | 9.24 | 70.41 | 70.41 |  | 70.41
43.75 | ESCADA ENCLAUSURADA | 91.34 | 28.1 | 3.4 | 1 | 4.2 | 91.34 | 91.34 |  |  | 91.34
7.45 | ELEVADOR 05 |  | 10.93 | 4.5 | 1
8.23 | ELEVADOR 06 |  | 11.56 | 4.5 | 1
3.9 | VAZIO | 37.485 | 8.33 | 4.5 | 1 |  | 37.485 | 37.485
3.28 | SHAFT | 69.75 | 15.5 | 4.5 | 1 |  | 69.75 | 69.75 |  | 69.75
0.56 | SHAFT | 22.905 | 5.09 | 4.5 | 1 |  | 22.905 | 22.905 |  | 22.905
52.8 | CIRCULAÇÃO | 231.4405 | 67.45 | 3.69 | 1 | 17.45 | 231.4405 | 231.4405 |  | 231.4405
3.6 | CIRC. SHAFT | 30.4709 | 10.61 | 3.69 | 1 | 8.68 | 30.4709 | 30.4709 |  | 30.4709
3.03 | SHAFT | 36.4726 | 11.54 | 3.69 | 1 | 6.11 | 36.4726 | 36.4726 |  | 36.4726
1.1 | SHAFT | 31.3196 | 10.84 | 3.69 | 1 | 8.68 | 31.3196 | 31.3196 |  | 31.3196
14.9 | SALA MULTIPROFISSIONAL | 57.3795 | 15.55 | 3.69 | 1 |  | 57.3795 | 57.3795 |  | 57.3795
3 | BANHEIRO | 26.199 | 7.1 | 3.69 | 1 |  | 26.199 |  | 26.199 |  |  |  |  | 26.199
19.37 | CIRCULAÇÃO | 88.6665 | 25.85 | 3.69 | 1 | 6.72 | 88.6665 | 88.6665 |  | 88.6665
8.81 | REPOUSO FUNCIONÁRIOS | 49.6305 | 13.45 | 3.69 | 1 |  | 49.6305 | 49.6305 |  | 49.6305
1.55 | HALL | 14.022 | 3.8 | 3.69 | 1 |  | 14.022 | 14.022 |  | 14.022
3.16 | COPA | 30.5532 | 8.28 | 3.69 | 1 |  | 30.5532 | 30.5532 |  | 30.5532
3.13 | HALL | 17.3409 | 5.61 | 3.69 | 1 | 3.36 | 17.3409 | 17.3409 |  | 17.3409
|  | 4.08 | 2.04 | 2 | 1 |  | 4.08 | 4.08 |  | 4.08
|  | 6.16 | 1.54 | 4 | 1 |  | 6.16 | 6.16 |  | 6.16
3.54 | DML | 35.9775 | 9.75 | 3.69 | 1 |  | 35.9775 |  | 35.9775 | [5 empty] | 35.9775
5.88 | DEPÓSITO SAL | 43.911 | 11.9 | 3.69 | 1 |  | 43.911 | 43.911 |  | 43.911
3.21 | HALL | 36.3444 | 10.76 | 3.69 | 1 | 3.36 | 36.3444 | 36.3444 |  | 36.3444
29.23 | CASA DE MÁQUINAS/ELEVADORES | 96.4914 | 27.06 | 3.69 | 1 | 3.36 | 96.4914 | 96.4914 |  |  | 96.4914
11.91 | HIGIENIZAÇÃO ARMAZENAGEM | 71.2149 | 20.21 | 3.69 | 1 | 3.36 | 71.2149 | 71.2149 |  | 71.2149
18.19 | TRATAMENTO DE ÁGUA GENIUS | 73.8348 | 20.92 | 3.69 | 1 | 3.36 | 73.8348 | 73.8348 |  | 73.8348
24.6 | TRATAMENTO DE ÁGUA STDAH | 84.1668 | 23.72 | 3.69 | 1 | 3.36 | 84.1668 | 84.1668 |  | 84.1668
89.27 | TERRAÇO/CX. D`ÁGUA | 75.24 | 50.16 | 1.5 | 1 |  | 75.24 | 75.24 |  |  | 75.24
67.9 | CAIXA D`ÁGUA | 89.046 | 32.98 | 2.7 | 1 |  | 89.046 | 89.046
510.76 | TERRAÇO |  | 131.98 |  | 1
| TOTAIS | 1229.962 |  |  |  |  | 1229.962 | 1167.7855 | 62.1765 | 907.0081 | 171.7314 | 0 | 0 | 26.199 | 35.9775 | 0
[10 empty] | 1 | 4 | 5 | 6 | 3 | 2
| AMBIENTES | Área (m2) | Perímetro (m) | Altura (m) | REP | DESC. | CHAPISCO | REBOCO | EMBOÇO | TINTA ACRÍLICA SUVINIL NA COR LUA NOVA (CÓD. A163), APLICADA SOBRE MASSA ACRÍLICA - ACAB. ACETINADO | MASSA ACRÍLICA TEXTURIZADA IBRATIN - PERMALIT NOBRE #20 - COR BRANCA | PAINEL ACÚSTICO ABSORVENTE COM LÃ DE PET TRISOFT - LINHA REVEST FRAME - FORMADO COM PLACAS DE 50X50CM EM TONS DIFERENTES DE AZUL | PAINEL ACÚSTICO REFLETOR EM MDF DURATEX - LINHA ESSENCIAL WOOD - CUMARU RAIZ 100X100CM | PORCELANATO RETIFICADO Ugl ELIANE - MINIMUM AREIA NA 60X60CM; ASSENTAMENTO COM JUNTAS DE 1MM E REJUNTAMENTOS IMPERMEÁVEIS EM MASSA EPÓXI REJUNTAMIX NA COR CARAMELO | CERÂMICA NÃO RETIFICADA ELIANE - CARGO PLUS WHITE AC 45X45CM COM JUNTAS 3MM E REJUNTAMENTOS IMPERMEÁVEIS EM MASSA EPÓXI REJUNTAMIX NA COR PLATINA | PAINEL EM MDF DURATEX - LINHA ESSENCIAL WOOD - OASIS (PAREDE DE ENCOSTO DE LEITO)
PRANCHA 26/26 | 8.o PAVIMENTO
25.74 | ANTECÂMARA | 52.786 | 24.28 | 2.7 | 1 | 12.77 | 52.786 | 52.786 |  | 52.786
14.87 | SALA MULTIPROFISSIONAL | 45.957 | 19.91 | 2.7 | 1 | 7.8 | 45.957 | 45.957 |  | 45.957
43.48 | ESCADA ENCLAUSURADA | 98.288 | 27.85 | 3.68 | 1 | 4.2 | 98.288 | 98.288 |  |  | 98.288
7.45 | ELEVADOR 05 |  | 10.93 | 3.68 | 1
8.23 | ELEVADOR 06 |  | 11.56 | 3.68 | 1
3.9 | VAZIO | 30.6544 | 8.33 | 3.68 | 1 |  | 30.6544 | 30.6544
3.28 | SHAFT | 57.04 | 15.5 | 3.68 | 1 |  | 57.04 | 57.04 |  | 57.04
0.56 | SHAFT | 18.7312 | 5.09 | 3.68 | 1 |  | 18.7312 | 18.7312 |  | 18.7312
| TOTAIS | 303.4566 |  |  |  |  | 303.4566 | 303.4566 | 0 | 174.5142 | 98.288 | 0 | 0 | 0 | 0 | 0
| TOTAL GERAL REV. INTERNO | 22544.63 |  |  |  |  | 22544.63 | 18502.5915 | 3848.2605 | 17175.5746 | 1465.6499 | 0 | 0 | 2758.7549 | 824.3416 | 0

## PAVIMENTAÇÃO
| OBRA: NOVO HOSPITAL UNIVERSITÁRIO UFC - ICM | [11 empty] | MUDOU A ÁREA
| LOCAL: RUA MONSENHOR FURTADO, 1062 - PORANGABUSSU - FORTALEZA - CE | [11 empty] | ESTÁ NA ÁREA EXTERNA
DATA: ABRIL/2024
BLOCO 2 e BLOCO 3
[13 empty] | 5 | 4 | 2 | 3 | 1 | 5 | 1 | 3
PAVIMENTAÇÃO
INTERNA
| AMBIENTES | Área (m2) | Perímetro (m) | REP | DESC. | CONTRA PISO | REG. DE PISO | MANTA VINÍLICA TARKETT - LINHA ECLIPSE PREMIUM - 21020978 (AZUL) E 21020645 (BRANCO) | MANTA VINÍLICA TARKETT - LINHA ECLIPSE PREMIUM - 21020978 (AZUL) | MANTA VINÍLICA TARKETT - LINHA IQ TORO SC - 3093107 (AZUL) | MANTA VINÍLICA TARKETT - LINHA ECLIPSE PREMIUM - 21020645 (BRANCO) | MANTA VINÍLICA TARKETT - LINHA ECLIPSE PREMIUM - 21020645 (BRANCO) DETALHES EM MANTA VINÍLICA TARKETT - LINHA ECLIPSE PREMIUM - 21020978 (AZUL) | CARPETE TARKETT - LINHA DESSO - 711446026 (CINZA) EM PLACAS 50X50CM | PISO CIMENTADO LISO DESEMPENADO COM RESINA EPÓXI NA COR CINZA CLARO | CERÂMICA NÃO RETIFICADA ELIANE - CARGO PLUS WHITE AC 45X45CM COM JUNTAS 3MM E REJUNTAMENTOS IMPERMEÁVEIS EM MASSA EPÓXI REJUNTAMIX NA COR PLATINA | PORCELANATO RETIFICADO Ugl ELIANE - MINIMUM CONCRETO NA 60X60CM; ASSENTAMENTO COM JUNTAS DE 1MM E REJUNTAMENTOS IMPERMEÁVEIS EM MASSA EPÓXI REJUNTAMIX NA COR PLATINA | PORCELANATO RETIFICADO Ugl ELIANE - MINIMUM NUDE NA 60X60CM; ASSENTAMENTO COM JUNTAS DE 1MM E REJUNTAMENTOS IMPERMEÁVEIS EM MASSA EPÓXI REJUNTAMIX NA COR CARAMELO | RODAPÉ EM PERFIL "C" DE ALUMÍNIO ANODIZADO - COR NATURAL (h=5CM) - EMBUTIDO NA ALVENARIA COM CAVIDADE PARA DENTRO | RODAPÉ EM PORCELANATO RETIFICADO Ugl ELIANE - MINIMUM NUDE NA (60X10CM); ASSENTAMENTO COM JUNTAS DE 1MM E REJUNTAMENTOS IMPERMEÁVEIS EM MASSA EPÓXI REJUNTAMIX NA COR CARAMELO | RODAPÉ EM PORCELANATO RETIFICADO Ugl ELIANE - MINIMUM CONCRETO NA 60X60CM (EXECUTAR UMA FIADA)
PRANCHA 03/26 | TÉRREO
| HALL ELEVADORES | 28.63 | 11.31 | 1 |  | 28.63 | 28.63 | [9 empty] | 28.63 |  | 11.31
| ESPERA | 346.68 | 67.44 | 1 |  | 346.68 | 346.68 | [9 empty] | 346.68 |  | 67.44
| CIRCULAÇÃO | 13.6 | 17.39 | 1 |  | 13.6 | 13.6 | [9 empty] | 13.6 |  | 17.39
| SHAFT | 1.1 | 7.44 | 1 |  | 1.1 | 1.1 | [6 empty] | 1.1
| FRALDÁRIO | 3.21 | 7.28 | 1 |  | 3.21 | 3.21 | [9 empty] | 3.21 |  | 7.28
| OBSERVAÇÃO PACIENTE REGULADO | 22.6 | 21.68 | 1 |  | 22.6 | 22.6 | [9 empty] | 22.6 |  | 21.68
| SANIT. PcD | 3.21 | 7.28 | 1 |  | 3.21 | 3.21 | [8 empty] | 3.21 |  |  |  | 7.28
| SANIT. PcD MASC. | 2.68 | 6.55 | 1 |  | 2.68 | 2.68 | [8 empty] | 2.68 |  |  |  | 6.55
| SANIT. PcD FEM. | 2.68 | 6.58 | 1 |  | 2.68 | 2.68 | [8 empty] | 2.68 |  |  |  | 6.58
| CIRCULAÇÃO | 12.54 | 17.6 | 1 |  | 12.54 | 12.54 | [9 empty] | 12.54 |  | 17.6
| SANIT. PÚBLICO MASC. | 7.56 | 11.1 | 1 |  | 7.56 | 7.56 | [8 empty] | 7.56 |  |  |  | 11.1
| SANIT. PÚBLICO FEM. | 7.85 | 11.34 | 1 |  | 7.85 | 7.85 | [8 empty] | 7.85 |  |  |  | 11.34
| DEPÓSITO DE PEÇAS | 7.23 | 10.96 | 1 |  | 7.23 | 7.23 | [9 empty] | 7.23 |  | 10.96
| DEPÓSITO EQUIPAMENTOS EM MANUTENÇÃO | 25.34 | 24.8 | 1 |  | 25.34 | 25.34 | [9 empty] | 25.34 |  | 24.8
| CASA DE MÁQUINAS | 4.16 | 8.4 | 1 |  | 4.16 | 4.16 | [6 empty] | 4.16 |  |  | 4.16 |  | 8.4
| SUPERVISÃO ENG. CLÍNICA | 6 | 9.8 | 1 |  | 6 | 6 | [9 empty] | 6 |  | 9.8
| RECEPÇÃO LABORATÓRIO ENG. CLÍNICA | 29.62 | 29.4 | 1 |  | 29.62 | 29.62 | [9 empty] | 29.62 |  | 29.4
| LABORATÓRIO MANUTENÇÃO | 34.35 | 24.1 | 1 |  | 34.35 | 34.35 | [9 empty] | 34.35 |  | 24.1
| SANITÁRIO PcD | 4.34 | 8.5 | 1 |  | 4.34 | 4.34 | [8 empty] | 4.34 |  |  |  | 8.5
| DML | 3.06 | 7.5 | 1 |  | 3.06 | 3.06 | [7 empty] | 3.06
| SALA MULTIUSO | 16.23 | 16.56 | 1 |  | 16.23 | 16.23 | [9 empty] | 16.23 |  | 16.56
| ENGENHARIA CLÍNICA | 23.87 | 19.61 | 1 |  | 23.87 | 23.87 | [9 empty] | 23.87 |  | 19.61
| SALA DE UIF | 12.29 | 14.8 | 1 |  | 12.29 | 12.29 | [9 empty] | 12.29 |  | 14.8
| SALA DE UMP | 12.95 | 15.07 | 1 |  | 12.95 | 12.95 | [9 empty] | 12.95 |  | 15.07
| HALL MANUTENÇÃO | 9.17 | 14.55 | 1 |  | 9.17 | 9.17 | [9 empty] | 9.17 |  | 14.55
| COPA DE FUNCIONÁRIOS | 6.94 | 10.89 | 1 |  | 6.94 | 6.94 | [9 empty] | 6.94 |  | 10.89
| PORTARIA | 5.3 | 9.3 | 1 |  | 5.3 | 5.3 | [9 empty] | 5.3 |  | 9.3
| SUPERVISÃO MANUTENÇÃO | 5.9 | 9.75 | 1 |  | 5.9 | 5.9 | [9 empty] | 5.9 |  | 9.75
| CIRCULAÇÃO | 23.22 | 28.86 | 1 |  | 23.22 | 23.22 | [9 empty] | 23.22 |  | 28.86
| SHAFT | 0.88 | 4.33 | 1 |  | 0.88 | 0.88 | [6 empty] | 0.88
| SANIT. PÚBLICO MASC. E FEM. | 6.61 | 10.55 | 2 |  | 13.22 | 13.22 | [8 empty] | 13.22 |  |  |  | 21.1
| SHAFT | 0.51 | 3.03 | 1 |  | 0.51 | 0.51 | [6 empty] | 0.51
| SHAFT | 1.11 | 5.35 | 1 |  | 1.11 | 1.11 | [6 empty] | 1.11
| CIRCULAÇÃO | 170.79 | 93.29 | 1 |  | 170.79 | 170.79 | [9 empty] | 170.79 |  | 93.29
| SHAFT | 0.41 | 3.87 | 1 |  | 0.41 | 0.41 | [6 empty] | 0.41
| SHAFT | 3.03 | 8.51 | 1 |  | 3.03 | 3.03 | [6 empty] | 3.03
| CIRCULAÇÃO | 30.17 | 32.44 | 1 |  | 30.17 | 30.17 | [9 empty] | 30.17 |  | 32.44
| SHAFT | 1.5 | 7 | 1 |  | 1.5 | 1.5 | [6 empty] | 1.5
| CIRCULAÇÃO | 9.8 | 13.89 | 1 |  | 9.8 | 9.8 | [9 empty] | 9.8 |  | 13.89
| DML | 2.4 | 6.4 | 1 |  | 2.4 | 2.4 | [7 empty] | 2.4
| ESCADA ENCLAUSURADA | 24.28 | 30.37 | 1 |  | 24.28 | 24.28 | [6 empty] | 24.28
| OFICIAIS MANUTENÇÃO | 6.78 | 10.52 | 1 |  | 6.78 | 6.78 | [9 empty] | 6.78 |  | 10.52
| DML | 2.62 | 6.5 | 1 |  | 2.62 | 2.62 | [7 empty] | 2.62
| ENCARREGADOS PLANTONISTAS | 12.43 | 15.04 | 1 |  | 12.43 | 12.43 | [9 empty] | 12.43 |  | 15.04
| HALL MANUTENÇÃO | 6.12 | 8.12 | 1 |  | 6.12 | 6.12 | [9 empty] | 6.12 |  | 8.12
| CIRCULAÇÃO | 18.46 | 25.69 | 1 |  | 18.46 | 18.46 | [9 empty] | 18.46 |  | 25.69
| DEPÓSITO FERRAMENTAS | 17.63 | 17.94 | 1 |  | 17.63 | 17.63 | [9 empty] | 17.63 |  | 17.94
| APOIO TÉCNICO/SEG. DO TRABALHO | 20.65 | 18.24 | 1 |  | 20.65 | 20.65 | [9 empty] | 20.65 |  | 18.24
| OFICINA ELETRO ELETRÔNICA | 24.98 | 20.69 | 1 |  | 24.98 | 24.98 | [9 empty] | 24.98 |  | 20.69
| OFICINA CLIMATIZAÇÃO/EQUIP. EM ESPERA | 34.68 | 26.79 | 1 |  | 34.68 | 34.68 | [9 empty] | 34.68 |  | 26.79
| SALA ADM. ZELADORIA | 5.53 | 9.62 | 1 |  | 5.53 | 5.53 | [9 empty] | 5.53 |  | 9.62
| GUARDA TEMPORÁRIA/DILUIÇÃO SANEANTES/LAVAGEM FRASCOS | 12.22 | 14.22 | 1 |  | 12.22 | 12.22 | [9 empty] | 12.22 |  | 14.22
| DML | 2.23 | 6.08 | 1 |  | 2.23 | 2.23 | [7 empty] | 2.23
| CIRCULAÇÃO | 7.75 | 12.4 | 1 |  | 7.75 | 7.75 | [9 empty] | 7.75 |  | 12.4
| ESTAR FAMILIARES | 13.98 | 16.48 | 1 |  | 13.98 | 13.98 | [9 empty] | 13.98 |  | 16.48
| SANIT. | 2.14 | 5.98 | 2 |  | 4.28 | 4.28 | [8 empty] | 4.28 |  |  |  | 11.96
| CASA DE MÁQUINAS | 4.3 | 8.46 | 1 |  | 4.3 | 4.3 | [6 empty] | 4.3
| RESÍDUOS COMUNS E RECICLÁVEIS | 11.76 | 13.75 | 1 |  | 11.76 | 11.76 | [7 empty] | 11.76
| RESÍDUOS COMUNS E NÃO RECICLÁVEIS | 12.76 | 14.38 | 1 |  | 12.76 | 12.76 | [7 empty] | 12.76
| DML | 2.8 | 6.8 | 1 |  | 2.8 | 2.8 | [7 empty] | 2.8
| ÁREA PESAGEM/RECOLHIMENTO RESÍDUOS | 50.63 | 30 | 1 |  | 50.63 | 50.63 | [7 empty] | 50.63
| INFECTANTES | 4.84 | 8.97 | 1 |  | 4.84 | 4.84 | [7 empty] | 4.84
| QUÍMICOS | 4.84 | 8.97 | 1 |  | 4.84 | 4.84 | [7 empty] | 4.84
| SANITÁRIO | 3.76 | 8.17 | 1 |  | 3.76 | 3.76 | [8 empty] | 3.76 |  |  |  | 8.17
| LAVAGEM CARROS/R.S. | 2.62 | 5.25 | 1 |  | 2.62 | 2.62 | [7 empty] | 2.62
| LAVAGEM CARROS/RESID. | 2.41 | 6.28 | 1 |  | 2.41 | 2.41 | [7 empty] | 2.41
| NECROTÉRIO | 32.42 | 26.97 | 1 |  | 32.42 | 32.42 | [9 empty] | 32.42 |  | 26.97
| ARMAZENAGEM ROUPA LIMPA | 42.54 | 29.38 | 1 |  | 42.54 | 42.54 | [9 empty] | 42.54 |  | 29.38
| SALA ADM./ROUPARIA | 4.59 | 8.2 | 1 |  | 4.59 | 4.59 | [9 empty] | 4.59 |  | 8.2
| DML RL/DML RS | 2.4 | 6.4 | 2 |  | 4.8 | 4.8 | [7 empty] | 4.8
| ANTECÂMARA | 4.58 | 8.58 | 1 |  | 4.58 | 4.58 | [9 empty] | 4.58 |  | 8.58
| SANIT./VEST. | 2.99 | 6.78 | 1 |  | 2.99 | 2.99 | [8 empty] | 2.99 |  |  |  | 6.78
| ARMAZENAGEM ROUPA SUJA | 21.06 | 18.57 | 1 |  | 21.06 | 21.06 | [9 empty] | 21.06 |  | 18.57
| PROCESSAMENTO DE MOP | 24.95 | 24.71 | 1 |  | 24.95 | 24.95 | [9 empty] | 24.95 |  | 24.71
| ABRIGO VEÍCULOS/DESCARGA | 67.58 | 33.41 | 1 |  | 67.58 | 67.58
| TOTAIS | 1425.83 |  |  |  | 1436.98 | 1436.98 | 0 | 0 | 0 | 0 | 0 | 0 | 41.28 | 107.77 | 52.57 | 1171.94 | 0 | 841.33 | 99.36
[13 empty] | 5 | 4 | 2 | 3 | 1 | 5 | 1 | 3
| AMBIENTES | Área (m2) | Perímetro (m) | REP | DESC. | CONTRA PISO | REG. DE PISO | MANTA VINÍLICA TARKETT - LINHA ECLIPSE PREMIUM - 21020978 (AZUL) E 21020645 (BRANCO) | MANTA VINÍLICA TARKETT - LINHA ECLIPSE PREMIUM - 21020978 (AZUL) | MANTA VINÍLICA TARKETT - LINHA IQ TORO SC - 3093107 (AZUL) | MANTA VINÍLICA TARKETT - LINHA ECLIPSE PREMIUM - 21020645 (BRANCO) | MANTA VINÍLICA TARKETT - LINHA ECLIPSE PREMIUM - 21020645 (BRANCO) DETALHES EM MANTA VINÍLICA TARKETT - LINHA ECLIPSE PREMIUM - 21020978 (AZUL) | CARPETE TARKETT - LINHA DESSO - 711446026 (CINZA) EM PLACAS 50X50CM | PISO CIMENTADO LISO DESEMPENADO COM RESINA EPÓXI NA COR CINZA CLARO | CERÂMICA NÃO RETIFICADA ELIANE - CARGO PLUS WHITE AC 45X45CM COM JUNTAS 3MM E REJUNTAMENTOS IMPERMEÁVEIS EM MASSA EPÓXI REJUNTAMIX NA COR PLATINA | PORCELANATO RETIFICADO Ugl ELIANE - MINIMUM CONCRETO NA 60X60CM; ASSENTAMENTO COM JUNTAS DE 1MM E REJUNTAMENTOS IMPERMEÁVEIS EM MASSA EPÓXI REJUNTAMIX NA COR PLATINA | PORCELANATO RETIFICADO Ugl ELIANE - MINIMUM NUDE NA 60X60CM; ASSENTAMENTO COM JUNTAS DE 1MM E REJUNTAMENTOS IMPERMEÁVEIS EM MASSA EPÓXI REJUNTAMIX NA COR CARAMELO | RODAPÉ EM PERFIL "C" DE ALUMÍNIO ANODIZADO - COR NATURAL (h=5CM) - EMBUTIDO NA ALVENARIA COM CAVIDADE PARA DENTRO | RODAPÉ EM PORCELANATO RETIFICADO Ugl ELIANE - MINIMUM NUDE NA (60X10CM); ASSENTAMENTO COM JUNTAS DE 1MM E REJUNTAMENTOS IMPERMEÁVEIS EM MASSA EPÓXI REJUNTAMIX NA COR CARAMELO | RODAPÉ EM PORCELANATO RETIFICADO Ugl ELIANE - MINIMUM CONCRETO NA 60X60CM (EXECUTAR UMA FIADA)
PRANCHA 06/26 | 1.o PAVIMENTO
| CIRCULAÇÃO | 11.68 | 47.31 | 1 |  |  | 11.68 | [9 empty] | 11.68 |  | 47.31
| CIRCULAÇÃO | 68.71 | 44.47 | 1 |  |  | 68.71 | [9 empty] | 68.71 |  | 44.47
| CIRCULAÇÃO | 63.09 | 47.31 | 1 |  |  | 63.09 | [9 empty] | 63.09 |  | 47.31
| HALL | 19.14 | 17.95 | 1 |  |  | 19.14 | [9 empty] | 19.14 |  | 17.95
| SHAFT | 0.46 | 3.85 | 1
| CIRCULAÇÃO | 15.95 | 41.84 | 1 |  |  | 15.95 | [9 empty] | 15.95 |  | 41.84
| SHAFT | 3.03 | 8.51 | 1
| CIRCULAÇÃO | 11.45 | 9.5 | 1 |  |  | 11.45 | [9 empty] | 11.45 |  | 9.5
| SHAFT | 1.1 | 7.44 | 1
| CIRCULAÇÃO | 65.36 | 59.04 | 1 |  |  | 65.36 | [9 empty] | 65.36 |  | 59.04
| SALA CHEFIA NIR | 13.71 | 16.42 | 1 |  |  | 13.71 | [9 empty] | 13.71 |  | 16.42
| SALA ADM. NIR | 17.18 | 17.49 | 1 |  |  | 17.18 | [9 empty] | 17.18 |  | 17.49
| SALA MULTIUSO | 23.28 | 19.65 | 1 |  |  | 23.28 | [9 empty] | 23.28 |  | 19.65
| ESTOCAGEM/DITRIBUIÇÃO | 14.43 | 11.47 | 1 |  |  | 14.43 | [9 empty] | 14.43 |  | 11.47
| AGÊNCIA TRANSFUSIONAL/DISTRIBUIÇÃO | 18.29 | 14.21 | 1 |  |  | 18.29 | [9 empty] | 18.29 |  | 14.21
| CIRCULAÇÃO | 14.02 | 9.52 | 1 |  |  | 14.02 | [9 empty] | 14.02 |  | 9.52
| ADMINISTRATIVO | 8.48 | 8.8 | 1 |  |  | 8.48 | [9 empty] | 8.48 |  | 8.8
| CIRCULAÇÃO | 4.02 | 7.13 | 1 |  |  | 4.02 | [9 empty] | 4.02 |  | 7.13
| CHEFIA | 4.03 | 8.05 | 1 |  |  | 4.03 | [9 empty] | 4.03 |  | 8.05
| DML | 2.61 | 6.61 | 1 |  |  | 2.61 | [7 empty] | 2.61
| COPA | 3.36 | 7.36 | 1 |  |  | 3.36 | [9 empty] | 3.36 |  | 7.36
| BANHEIRO | 3.08 | 7.2 | 1 |  |  | 3.08 | [8 empty] | 3.08 |  |  |  | 7.2
| PLANTONISTA | 6.72 | 10.51 | 1 |  |  | 6.72 | [9 empty] | 6.72 |  | 10.51
| DML | 3.3 | 7.39 | 1 |  |  | 3.3 | [7 empty] | 3.3
| SALA MULTIUSO | 28.44 | 23.14 | 1 |  |  | 28.44 | [9 empty] | 28.44 |  | 23.14
| ACOLHIMENTO | 7.81 | 11.25 | 1 |  |  | 7.81 | [9 empty] | 7.81 |  | 11.25
| ATENDIMENTO INDIVIDUALIZADO | 7.84 | 11.27 | 1 |  |  | 7.84 | [9 empty] | 7.84 |  | 11.27
| SALA PSICOLOGIA | 20.56 | 19.17 | 1 |  |  | 20.56 | [9 empty] | 20.56 |  | 19.17
| TO/REABILITAÇÃO | 20.24 | 19.06 | 1 |  |  | 20.24 | [9 empty] | 20.24 |  | 19.06
| PALIATIVOS/CIDOT./DESOSPITALIZAÇÃO | 15.77 | 17.74 | 1 |  |  | 15.77 | [9 empty] | 15.77 |  | 17.74
| CHEFIA EMFERMAGEM | 14.72 | 17.57 | 1 |  |  | 14.72 | [9 empty] | 14.72 |  | 17.57
| SALA ADMINISTRAÇÃO ENFERMAGEM | 16.02 | 17.82 | 1 |  |  | 16.02 | [9 empty] | 16.02 |  | 17.82
| APOIO ADMINISTRAÇÃO | 16.35 | 17.92 | 1 |  |  | 16.35 | [9 empty] | 16.35 |  | 17.92
| GERÊNCIA ATENÇÃO À SAÚDE | 14.72 | 17.59 | 1 |  |  | 14.72 | [9 empty] | 14.72 |  | 17.59
| ESTAR | 15.01 | 15.1 | 1 |  |  | 15.01 | [9 empty] | 15.01 |  | 15.1
| COPA | 4.41 | 8.59 | 1 |  |  | 4.41 | [9 empty] | 4.41 |  | 8.59
| CIRCULAÇÃO | 5.64 | 8.65 | 1 |  |  | 5.64 | [9 empty] | 5.64 |  | 8.65
| SANIT. PcD | 3.4 | 7.53 | 1 |  |  | 3.4 | [8 empty] | 3.4 |  |  |  | 7.53
| SANIT. FUNC. FEMININO e MASCULINO | 7.07 | 10.83 | 2 |  |  | 14.14 | [8 empty] | 14.14 |  |  |  | 21.66
| DEPÓSITO EQUIPAMENTOS/SEGURANÇA DO TRABALHO | 6.26 | 10.34 | 1 |  |  | 6.26 | [9 empty] | 6.26 |  | 10.34
| SHAFT | 1.62 | 7.11 | 1
| SHAFT | 0.54 | 3.07 | 1
| SHAFT | 1.15 | 5.38 | 1
| CIRCULAÇÃO | 5.67 | 10.22 | 1 |  |  | 5.67 | [9 empty] | 5.67 |  | 10.22
| CIRCULAÇÃO | 17.35 | 17.5 | 1 |  |  | 17.35 | [9 empty] | 17.35 |  | 17.5
| CIRCULAÇÃO | 20.7 | 18.47 | 1 |  |  | 20.7 | [9 empty] | 20.7 |  | 18.47
| ESCADA | 24.51 | 27.67 | 1 |  |  | 24.51 | [6 empty] | 24.51
| ESCADA | 5.94 |  | 1 |  |  | 5.94 | [6 empty] | 5.94
| REPOUSO | 11.67 | 14.97 | 1 |  |  | 11.67 | [9 empty] | 11.67 |  | 14.97
| ESTERILIZAÇÃO | 5.9 | 10.15 | 1 |  |  | 5.9 | [9 empty] | 5.9 |  | 10.15
| BANHEIRO | 3 | 7.4 | 1 |  |  | 3 | [8 empty] | 3 |  |  |  | 7.4
| SANIT./VEST. FEMININO e MASCULINO | 4.49 | 8.59 | 2 |  |  | 8.98 | [8 empty] | 8.98 |  |  |  | 17.18
| CIRCULAÇÃO | 6.29 | 11.69 | 1 |  |  | 6.29 | [9 empty] | 6.29 |  | 11.69
| ALMOXARIFADO | 3.36 | 8 | 1 |  |  | 3.36 | [9 empty] | 3.36 |  | 8
| LAVAGEM | 6.26 | 10.35 | 1 |  |  | 6.26 | [9 empty] | 6.26 |  | 10.35
| CIRCULAÇÃO | 4.38 | 8.5 | 1 |  |  | 4.38 | [9 empty] | 4.38 |  | 8.5
| CIRCULAÇÃO | 6.56 | 9.69 | 1 |  |  | 6.56 | [9 empty] | 6.56 |  | 9.69
| COPA DE APOIO | 7.01 | 10.84 | 1 |  |  | 7.01 | [9 empty] | 7.01 |  | 10.84
| DML | 3.11 | 7.19 | 1 |  |  | 3.11 | [7 empty] | 3.11
| MICROBIOLOGIA | 39.28 | 28.24 | 1 |  |  | 39.28 | [9 empty] | 39.28 |  | 28.24
| HEMATOLOGIA | 28.19 | 22.09 | 1 |  |  | 28.19 | [9 empty] | 28.19 |  | 22.09
| SOROLOGIA | 22.96 | 17.42 | 1 |  |  | 22.96 | [9 empty] | 22.96 |  | 17.42
| BIOQUÍMICA | 34.12 | 24.47 | 1 |  |  | 34.12 | [9 empty] | 34.12 |  | 24.47
| SOROTECA | 2.53 | 6.41 | 1 |  |  | 2.53 | [9 empty] | 2.53 |  | 6.41
| MANUAIS | 20.89 | 18.14 | 1 |  |  | 20.89 | [9 empty] | 20.89 |  | 18.14
| UTILIDADES | 5.17 | 9.1 | 1 |  |  | 5.17 | [7 empty] | 5.17
| CHEFIAS | 8.6 | 12.22 | 1 |  |  | 8.6 | [9 empty] | 8.6 |  | 12.22
| CENTRAL ADM. | 4.86 | 9.07 | 1 |  |  | 4.86 | [9 empty] | 4.86 |  | 9.07
| CIRCULAÇÃO | 4.44 | 8.6 | 1 |  |  | 4.44 | [9 empty] | 4.44 |  | 8.6
| IMUNOFLUOR. | 3.36 | 7.45 | 1 |  |  | 3.36 | [9 empty] | 3.36 |  | 7.45
| CLASSIFICAÇÃO DISTRIBUIÇÃO AMOSTRAS | 12.9 | 15.32 | 1 |  |  | 12.9 | [9 empty] | 12.9 |  | 15.32
| HALL | 4.54 | 6.64 | 1 |  |  | 4.54 | [9 empty] | 4.54 |  | 6.64
| CASA DE MÁQ./LABORATÓRIO | 8.28 | 11.52 | 1 |  |  | 8.28 | [6 empty] | 8.28
| CASA DE MÁQ./LADO EXTERNO | 8.27 | 11.51 | 1 |  |  | 8.27 | [6 empty] | 8.27
| TOTAIS | 948.64 |  |  |  | 0 | 952.3 | 0 | 0 | 0 | 0 | 0 | 0 | 47 | 14.19 | 32.6 | 858.51 | 0 | 919.69 | 60.97
[13 empty] | 5 | 4 | 2 | 3 | 1 | 5 | 1 | 3
| AMBIENTES | Área (m2) | Perímetro (m) | REP | DESC. | CONTRA PISO | REG. DE PISO | MANTA VINÍLICA TARKETT - LINHA ECLIPSE PREMIUM - 21020978 (AZUL) E 21020645 (BRANCO) | MANTA VINÍLICA TARKETT - LINHA ECLIPSE PREMIUM - 21020978 (AZUL) | MANTA VINÍLICA TARKETT - LINHA IQ TORO SC - 3093107 (AZUL) | MANTA VINÍLICA TARKETT - LINHA ECLIPSE PREMIUM - 21020645 (BRANCO) | MANTA VINÍLICA TARKETT - LINHA ECLIPSE PREMIUM - 21020645 (BRANCO) DETALHES EM MANTA VINÍLICA TARKETT - LINHA ECLIPSE PREMIUM - 21020978 (AZUL) | CARPETE TARKETT - LINHA DESSO - 711446026 (CINZA) EM PLACAS 50X50CM | PISO CIMENTADO LISO DESEMPENADO COM RESINA EPÓXI NA COR CINZA CLARO | CERÂMICA NÃO RETIFICADA ELIANE - CARGO PLUS WHITE AC 45X45CM COM JUNTAS 3MM E REJUNTAMENTOS IMPERMEÁVEIS EM MASSA EPÓXI REJUNTAMIX NA COR PLATINA | PORCELANATO RETIFICADO Ugl ELIANE - MINIMUM CONCRETO NA 60X60CM; ASSENTAMENTO COM JUNTAS DE 1MM E REJUNTAMENTOS IMPERMEÁVEIS EM MASSA EPÓXI REJUNTAMIX NA COR PLATINA | PORCELANATO RETIFICADO Ugl ELIANE - MINIMUM NUDE NA 60X60CM; ASSENTAMENTO COM JUNTAS DE 1MM E REJUNTAMENTOS IMPERMEÁVEIS EM MASSA EPÓXI REJUNTAMIX NA COR CARAMELO | RODAPÉ EM PERFIL "C" DE ALUMÍNIO ANODIZADO - COR NATURAL (h=5CM) - EMBUTIDO NA ALVENARIA COM CAVIDADE PARA DENTRO | RODAPÉ EM PORCELANATO RETIFICADO Ugl ELIANE - MINIMUM NUDE NA (60X10CM); ASSENTAMENTO COM JUNTAS DE 1MM E REJUNTAMENTOS IMPERMEÁVEIS EM MASSA EPÓXI REJUNTAMIX NA COR CARAMELO | RODAPÉ EM PORCELANATO RETIFICADO Ugl ELIANE - MINIMUM CONCRETO NA 60X60CM (EXECUTAR UMA FIADA)
PRANCHA 09/26 | 2.o PAVIMENTO
| CIRCULAÇÃO | 11.67 | 14.83 | 1 |  |  | 11.67 | [9 empty] | 11.67 |  | 14.83
| ANTECÂMARA | 30.52 | 25.97 | 1 |  |  | 30.52 | [9 empty] | 30.52 |  | 25.97
| ESCADA ENCLAUSURADA | 43.48 | 27.85 | 1 |  |  | 43.48 | [6 empty] | 43.48
|  | 9.35 |  | 1 |  |  | 9.35 | [6 empty] | 9.35
| ELEVADOR 05 | 7.45 | 10.93 | 1 |  |  | 7.45
| ELEVADOR 06 | 8.23 | 11.56 | 1 |  |  | 8.23
| VAZIO | 3.9 | 8.33 | 1 |  |  | 3.9
| CIRCULAÇÃO | 58.2 | 57.73 | 1 |  |  | 58.2 | [9 empty] | 58.2 |  | 57.73
| CIRCULAÇÃO | 26.54 | 29.52 | 1 |  |  | 26.54 | [9 empty] | 26.54 |  | 29.52
| SANIT. FEM. | 2.07 | 5.76 | 1 |  |  | 2.07 | [8 empty] | 2.07 |  |  |  | 5.76
| SANIT.MASC. | 2.07 | 5.76 | 1 |  |  | 2.07 | [8 empty] | 2.07 |  |  |  | 5.76
| DML | 2.18 | 5.91 | 1 |  |  | 2.18 | [7 empty] | 2.18
| SHAFT | 0.46 | 3.85 | 1
| SHAFT | 3.03 | 8.51 | 1
| ESTAR/FOYER | 121.08 | 55.86 | 1 |  |  | 121.08 | [9 empty] | 121.08 |  | 55.86
| CASA DE MÁQUINAS | 7.71 | 12.07 | 1 |  |  | 7.71 | [6 empty] | 7.71
| CIRCULAÇÃO | 8.4 | 11.2 | 1 |  |  | 8.4 | [9 empty] | 8.4 |  | 11.2
| SANIT. PÚBLICO FEM. E MASC. | 7.35 | 7.9 | 2 |  |  | 14.7 | [8 empty] | 14.7 |  |  |  | 15.8
| HACK DADOS | 4.82 | 9.27 | 1 |  |  | 4.82 | [9 empty] | 4.82 |  | 9.27
| SANIT. PcD | 3.15 | 7.15 | 1 |  |  | 3.15 | [8 empty] | 3.15 |  |  |  | 7.15
| AUDITÓRIO | 103.83 | 44.17 | 1 |  |  | 103.83 | [5 empty] | 103.83 |  |  |  |  | 44.17
| CABINE DE CONTROLE | 4.4 | 7.4 | 1 |  |  | 4.4 | [5 empty] | 4.4
|  |  | 4.6 | 1 | [13 empty] | 4.6
| SALA DE AULA | 41.14 | 26.39 | 1 |  |  | 41.14 | [9 empty] | 41.14 |  | 26.39
| SALA DE AULA | 41.06 | 28.9 | 1 |  |  | 41.06 | [9 empty] | 41.06 |  | 28.9
| CHEFIAS MÉDICAS | 27.52 | 11.86 | 1 |  |  | 27.52 | [9 empty] | 27.52 |  | 11.86
| CIRCULAÇÃO | 3.65 | 7.28 | 1 |  |  | 3.65 | [9 empty] | 3.65 |  | 7.28
| LANCHE | 30.7 | 9.63 | 1 |  |  | 30.7 | [9 empty] | 30.7 |  | 9.63
| SANIT. FEM. | 2.17 | 6.02 | 1 |  |  | 2.17 | [8 empty] | 2.17 |  |  |  | 6.02
| SANIT. MASC. | 2.16 | 6 | 1 |  |  | 2.16 | [8 empty] | 2.16 |  |  |  | 6
| REUNIÃO | 6.05 | 0.45 | 1 |  |  | 6.05 | [9 empty] | 6.05 |  | 0.45
| REUNIÃO | 5.18 | 5.5 | 1 |  |  | 5.18 | [9 empty] | 5.18 |  | 5.5
| DESCANSO | 16.73 | 13.09 | 1 |  |  | 16.73 | [9 empty] | 16.73 |  | 13.09
| ESTAR MÉDICO | 39.88 | 15.28 | 1 |  |  | 39.88 | [9 empty] | 39.88 |  | 15.28
| CIRCULAÇÃO | 7.62 | 13.16 | 1 |  |  | 7.62 | [9 empty] | 7.62 |  | 13.16
| PLANTÃO MÉDICO FEMININO | 12.19 | 14.12 | 1 |  |  | 12.19 | [9 empty] | 12.19 |  | 14.12
| BANHEIRO | 4 | 8 | 2 |  |  | 8 | [8 empty] | 8 |  |  |  | 16
| PLANTÃO MÉDICO MASCULINO | 16.71 | 17.18 | 1 |  |  | 16.71 | [9 empty] | 16.71 |  | 17.18
| SHAFT | 1.16 | 6.82 | 1
| SHAFT | 1.17 | 7.15 | 1
| ESCADA | 24.47 | 28.27 | 1 |  |  | 24.47 | [6 empty] | 24.47
| ESCADA | 6.53 |  | 1 |  |  | 6.53 | [6 empty] | 6.53
| CIRCULAÇÃO | 14.74 | 20.15 | 1 |  |  | 14.74 | [9 empty] | 14.74 |  | 20.15
| SHAFT | 1.5 | 7 | 1
| LANCHE | 17.65 | 11.29 | 1 |  |  | 17.65 | [9 empty] | 17.65 |  | 11.29
| ENTRETENIMENTO | 31.48 | 15.87 | 1 |  |  | 31.48 | [9 empty] | 31.48 |  | 15.87
| ESTAÇÃO DE TRABALHO | 18.55 | 8.79 | 1 |  |  | 18.55 | [9 empty] | 18.55 |  | 8.79
| ESTAR RESIDENTES INTERNOS | 40.02 | 21.62 | 1 |  |  | 40.02 | [9 empty] | 40.02 |  | 21.62
| BHO. /VEST. MASCULINO e BHO./VEST. FEMININO | 25.42 | 26.33 | 2 |  |  | 50.84 | [8 empty] | 50.84 |  |  |  | 52.66
| CIRCULAÇÃO | 29.09 | 30.68 | 1 |  |  | 29.09 | [9 empty] | 29.09 |  | 30.68
| QUARTO (4 CAMAS) | 6.74 | 10.57 | 1 |  |  | 6.74 | [9 empty] | 6.74 |  | 10.57
| QUARTO (4 CAMAS) | 6.96 | 10.57 | 10 |  |  | 69.6 | [9 empty] | 69.6 |  | 105.7
| QUARTO (4 CAMAS) | 6.95 | 10.57 | 3 |  |  | 20.85 | [9 empty] | 20.85 |  | 31.71
| CIRCULAÇÃO | 15.9 | 20.2 | 2 |  |  | 31.8 | [9 empty] | 31.8 |  | 40.4
| ESCANINHOS | 7.02 | 8.37 | 1 |  |  | 7.02 | [9 empty] | 7.02 |  | 8.37
| ESCANINHOS | 7.33 | 8.37 | 1 |  |  | 7.33 | [9 empty] | 7.33 |  | 8.37
| TOTAIS | 989.33 |  |  |  | 0 | 1111.22 | 0 | 0 | 0 | 0 | 0 | 108.23 | 91.54 | 2.18 | 85.16 | 804.53 | 48.77 | 680.74 | 115.15
[13 empty] | 5 | 4 | 2 | 3 | 1 | 5 | 1 | 3
| AMBIENTES | Área (m2) | Perímetro (m) | REP | DESC. | CONTRA PISO | REG. DE PISO | MANTA VINÍLICA TARKETT - LINHA ECLIPSE PREMIUM - 21020978 (AZUL) E 21020645 (BRANCO) | MANTA VINÍLICA TARKETT - LINHA ECLIPSE PREMIUM - 21020978 (AZUL) | MANTA VINÍLICA TARKETT - LINHA IQ TORO SC - 3093107 (AZUL) | MANTA VINÍLICA TARKETT - LINHA ECLIPSE PREMIUM - 21020645 (BRANCO) | MANTA VINÍLICA TARKETT - LINHA ECLIPSE PREMIUM - 21020645 (BRANCO) DETALHES EM MANTA VINÍLICA TARKETT - LINHA ECLIPSE PREMIUM - 21020978 (AZUL) | CARPETE TARKETT - LINHA DESSO - 711446026 (CINZA) EM PLACAS 50X50CM | PISO CIMENTADO LISO DESEMPENADO COM RESINA EPÓXI NA COR CINZA CLARO | CERÂMICA NÃO RETIFICADA ELIANE - CARGO PLUS WHITE AC 45X45CM COM JUNTAS 3MM E REJUNTAMENTOS IMPERMEÁVEIS EM MASSA EPÓXI REJUNTAMIX NA COR PLATINA | PORCELANATO RETIFICADO Ugl ELIANE - MINIMUM CONCRETO NA 60X60CM; ASSENTAMENTO COM JUNTAS DE 1MM E REJUNTAMENTOS IMPERMEÁVEIS EM MASSA EPÓXI REJUNTAMIX NA COR PLATINA | PORCELANATO RETIFICADO Ugl ELIANE - MINIMUM NUDE NA 60X60CM; ASSENTAMENTO COM JUNTAS DE 1MM E REJUNTAMENTOS IMPERMEÁVEIS EM MASSA EPÓXI REJUNTAMIX NA COR CARAMELO | RODAPÉ EM PERFIL "C" DE ALUMÍNIO ANODIZADO - COR NATURAL (h=5CM) - EMBUTIDO NA ALVENARIA COM CAVIDADE PARA DENTRO | RODAPÉ EM PORCELANATO RETIFICADO Ugl ELIANE - MINIMUM NUDE NA (60X10CM); ASSENTAMENTO COM JUNTAS DE 1MM E REJUNTAMENTOS IMPERMEÁVEIS EM MASSA EPÓXI REJUNTAMIX NA COR CARAMELO | RODAPÉ EM PORCELANATO RETIFICADO Ugl ELIANE - MINIMUM CONCRETO NA 60X60CM (EXECUTAR UMA FIADA)
PRANCHA 12/26 | 3.o PAVIMENTO
| CIRCULAÇÃO | 11.67 | 14.83 | 1 |  |  | 11.67 | [9 empty] | 11.67 |  | 14.83
| ANTECÂMARA | -30.45 | 28.18 | 1 |  |  | -30.45 | [9 empty] | -30.45 |  | 28.18
| ESCADA ENCLAUSURADA | 43.48 | 27.85 | 1 |  |  | 43.48 | [6 empty] | 43.48
|  | 9.35 |  | 1 |  |  | 9.35 | [6 empty] | 9.35
| ELEVADOR 05 | 7.45 | 10.93 | 1
| ELEVADOR 06 | 8.23 | 11.56 | 1
| VAZIO | 3.9 | 8.33 | 1
| HALL | 19.14 | 17.95 | 1 |  |  | 19.14 | [9 empty] | 19.14 |  | 17.95
| SHAFT | 0.45 | 3.86 | 1
| CIRCULAÇÃO | 9.25 | 9.9 | 1 |  |  | 9.25 | [9 empty] | 9.25 |  | 9.9
| SHAFT | 3.03 | 8.51 | 1
| ESTAR FAMILIARES | 14.17 | 8.09 | 1 |  |  | 14.17 | [9 empty] | 14.17 |  | 8.09
| CIRCULAÇÃO | 13.3 | 8.87 | 1 |  |  | 13.3 | [9 empty] | 13.3 |  | 8.87
| SHAFT | 1.1 | 7.44 | 1
| CIRCULAÇÃO | 98.13 | 83.56 | 1 |  |  | 98.13 | [9 empty] | 98.13 |  | 83.56
| PREPARO MEDICAÇÃO | 12.12 | 14.39 | 1 |  |  | 12.12 | [9 empty] | 12.12 |  | 14.39
| CIRCULAÇÃO | 7.72 | 12.87 | 1 |  |  | 7.72 | [9 empty] | 7.72 |  | 12.87
| POSTO DE EMFERMAGEM | 10.18 | 11.12 | 1 |  |  | 10.18 | [9 empty] | 10.18 |  | 11.12
| CENTRAL ADM. | 5.1 | 9.27 | 1 |  |  | 5.1 | [9 empty] | 5.1 |  | 9.27
| PRESCRIÇÃO MÉDICA | 13.87 | 15.41 | 1 |  |  | 13.87 | [9 empty] | 13.87 |  | 15.41
| CHEFIA ADM. | 7.18 | 10.75 | 1 |  |  | 7.18 | [9 empty] | 7.18 |  | 10.75
| COPA FUNCIIONÁRIOS | 3.3 | 7.27 | 1 |  |  | 3.3 | [9 empty] | 3.3 |  | 7.27
| SANIT. ACOMP. FEM. | 3.91 | 7.94 | 1 |  |  | 3.91 | [8 empty] | 3.91 |  |  |  | 7.94
| SANIT. ACOMP. MASC. | 3.74 | 7.75 | 1 |  |  | 3.74 | [8 empty] | 3.74 |  |  |  | 7.75
| CIRCULAÇÃO | 7.99 | 16.31 | 1 |  |  | 7.99 | [9 empty] | 7.99 |  | 16.31
| REPOUSO MASCULINO | 9.51 | 12.82 | 1 |  |  | 9.51 | [9 empty] | 9.51 |  | 12.82
| BANHEIRO | 3.09 | 7.21 | 1 |  |  | 3.09 | [8 empty] | 3.09 |  |  |  | 7.21
| REPOUSO FEMININO | 9.78 | 12.95 | 1 |  |  | 9.78 | [9 empty] | 9.78 |  | 12.95
| BANHEIRO | 3.18 | 7.34 | 1 |  |  | 3.18 | [8 empty] | 3.18 |  |  |  | 7.34
| SANIT. FUNCIONÁRIO FEM. | 1.86 | 5.56 | 1 |  |  | 1.86 | [8 empty] | 1.86 |  |  |  | 5.56
| SANIT. FUNCIONÁRIO MASC. | 1.93 | 5.64 | 1 |  |  | 1.93 | [8 empty] | 1.93 |  |  |  | 5.64
| UTILIDADES | 6.22 | 9.97 | 1 |  |  | 6.22 | [7 empty] | 6.22
| DML | 2.94 | 7.3 | 1 |  |  | 2.94 | [7 empty] | 2.94
| ANTECÂMARA | 5.4 | 9.4 | 1 |  |  | 5.4 | [9 empty] | 5.4 |  | 9.4
| ISOLAMENTO-01L | 17.41 | 17.48 | 1 |  |  | 17.41 | [9 empty] | 17.41 |  | 17.48
| BANH. PcD | 4.59 | 8.8 | 1 |  |  | 4.59 | [8 empty] | 4.59 |  |  |  | 8.8
| EQUIPAMENTOS | 4.59 | 8.8 | 1 |  |  | 4.59 | [9 empty] | 4.59 |  | 8.8
| HIGIENIZAÇÃO BRINQUEDOS | 2.58 | 6.6 | 1 |  |  | 2.58 | [9 empty] | 2.58 |  | 6.6
| REFEITÓRIO PACIENTES | 11.23 | 11.83 | 1 |  |  | 11.23 | [9 empty] | 11.23 |  | 11.83
| COPA DISTRIBUIÇÃO | 5.18 | 9.76 | 1 |  |  | 5.18 | [9 empty] | 5.18 |  | 9.76
| BRINQUEDOTECA | 16.16 | 13.55 | 1 |  |  | 16.16 | [9 empty] | 16.16 |  | 13.55
| CASA DE MÁQUINAS | 5.62 | 10.13 | 1 |  |  | 5.62 | [6 empty] | 5.62
| ENFERMARIA-04L | 51.55 | 31.63 | 1 |  |  | 51.55 | [9 empty] | 51.55 |  | 31.63
| ENFERMARIA-04L | 48.78 | 30.49 | 1 |  |  | 48.78 | [9 empty] | 48.78 |  | 30.49
| SHAFT | 2.49 | 10.97 | 1
| ENFERMARIA-02L | 28.38 | 21.18 | 3 |  |  | 85.14 | [9 empty] | 85.14 |  | 63.54
| ENFERMARIA-03L | 31.07 | 22.58 | 5 |  |  | 155.35 | [9 empty] | 155.35 |  | 112.9
| BANH. PcD | 4.46 | 8.7 | 5 |  |  | 22.3 | [8 empty] | 22.3 |  |  |  | 43.5
| BANH. PcD | 4.32 | 8.6 | 2 |  |  | 8.64 | [8 empty] | 8.64 |  |  |  | 17.2
| BANH. PcD | 4.59 | 8.8 | 3 |  |  | 13.77 | [8 empty] | 13.77 |  |  |  | 26.4
| CIRC. ENFERMARIA | 5.52 | 7.46 | 3 |  |  | 16.56 | [9 empty] | 16.56 |  | 22.38
| CIRC. ENFERMARIA | 5.17 | 7.45 | 5 |  |  | 25.85 | [9 empty] | 25.85 |  | 37.25
| ROUPARIA | 2.84 | 7.07 | 1 |  |  | 2.84 | [9 empty] | 2.84 |  | 7.07
| ESCADA PROTEGIDA | 24.19 | 31.57 | 1 |  |  | 24.19 | [6 empty] | 24.19
| ESCADA PROTEGIDA | 6.53 |  | 1 |  |  | 6.53 | [6 empty] | 6.53
| CASA DE MÁQUINAS | 7 | 11 | 1 |  |  | 7 | [6 empty] | 7
| TERRAÇO TÉCNICO | 100.1 | 48.63 | 1 |  |  | 100.1 | [6 empty] | 100.1
| CIRCULAÇÃO | 7.95 | 12.1 | 1 |  |  | 7.95 | [6 empty] | 7.95
| ÁREA EXTERNA | 143.95 | 103.67 | 1 |  |  | 143.95 | [6 empty] | 143.95
| CASA DE BOMBAS | 35 | 24.5 | 1 |  |  | 35 | [6 empty] | 35
| CARAMANCHÃO | 21.77 | 9.37 | 1 |  |  | 21.77 | [9 empty] | 21.77 |  | 9.37
| SOLARIUM | 63 | 27.5 | 1 |  |  | 63 | [9 empty] | 63 |  | 27.5
| TOTAIS | 997.24 |  |  |  | 0 | 1214.69 | 0 | 0 | 0 | 0 | 0 | 0 | 383.17 | 9.16 | 67.01 | 755.35 | 0 | 714.09 | 137.34
[13 empty] | 5 | 4 | 2 | 3 | 1 | 5 | 1 | 3
| AMBIENTES | Área (m2) | Perímetro (m) | REP | DESC. | CONTRA PISO | REG. DE PISO | MANTA VINÍLICA TARKETT - LINHA ECLIPSE PREMIUM - 21020978 (AZUL) E 21020645 (BRANCO) | MANTA VINÍLICA TARKETT - LINHA ECLIPSE PREMIUM - 21020978 (AZUL) | MANTA VINÍLICA TARKETT - LINHA IQ TORO SC - 3093107 (AZUL) | MANTA VINÍLICA TARKETT - LINHA ECLIPSE PREMIUM - 21020645 (BRANCO) | MANTA VINÍLICA TARKETT - LINHA ECLIPSE PREMIUM - 21020645 (BRANCO) DETALHES EM MANTA VINÍLICA TARKETT - LINHA ECLIPSE PREMIUM - 21020978 (AZUL) | CARPETE TARKETT - LINHA DESSO - 711446026 (CINZA) EM PLACAS 50X50CM | PISO CIMENTADO LISO DESEMPENADO COM RESINA EPÓXI NA COR CINZA CLARO | CERÂMICA NÃO RETIFICADA ELIANE - CARGO PLUS WHITE AC 45X45CM COM JUNTAS 3MM E REJUNTAMENTOS IMPERMEÁVEIS EM MASSA EPÓXI REJUNTAMIX NA COR PLATINA | PORCELANATO RETIFICADO Ugl ELIANE - MINIMUM CONCRETO NA 60X60CM; ASSENTAMENTO COM JUNTAS DE 1MM E REJUNTAMENTOS IMPERMEÁVEIS EM MASSA EPÓXI REJUNTAMIX NA COR PLATINA | PORCELANATO RETIFICADO Ugl ELIANE - MINIMUM NUDE NA 60X60CM; ASSENTAMENTO COM JUNTAS DE 1MM E REJUNTAMENTOS IMPERMEÁVEIS EM MASSA EPÓXI REJUNTAMIX NA COR CARAMELO | RODAPÉ EM PERFIL "C" DE ALUMÍNIO ANODIZADO - COR NATURAL (h=5CM) - EMBUTIDO NA ALVENARIA COM CAVIDADE PARA DENTRO | RODAPÉ EM PORCELANATO RETIFICADO Ugl ELIANE - MINIMUM NUDE NA (60X10CM); ASSENTAMENTO COM JUNTAS DE 1MM E REJUNTAMENTOS IMPERMEÁVEIS EM MASSA EPÓXI REJUNTAMIX NA COR CARAMELO | RODAPÉ EM PORCELANATO RETIFICADO Ugl ELIANE - MINIMUM CONCRETO NA 60X60CM (EXECUTAR UMA FIADA)
PRANCHA 15/26 | 4.o PAVIMENTO
| HALL | 19.13 | 17.95 | 1 |  |  | 19.13 | [9 empty] | 19.13 |  | 17.95
| SHAFT | 0.45 | 3.86 | 1
| CIRCULAÇÃO | 23.89 | 25.87 | 1 |  |  | 23.89 | [9 empty] | 23.89 |  | 25.87
| SHAFT | 3.03 | 8.51 | 1
| SHAFT | 1.1 | 7.44 | 1
| ANTECÂMARA | 6.8 | 10.79 | 1 |  |  | 6.8 | [9 empty] | 6.8 |  | 10.79
| SECRETARIA | 5.08 | 6.54 | 1 |  |  | 5.08 | [9 empty] | 5.08 |  | 6.54
| CENTRAL ADM. | 3.4 | 5.22 | 1 |  |  | 3.4 | [9 empty] | 3.4 |  | 5.22
| BANHEIRO | 3.69 | 8.27 | 1 |  |  | 3.69 | [8 empty] | 3.69 |  |  |  | 8.27
| REPOUSO | 10.56 | 15.34 | 1 |  |  | 10.56 | [9 empty] | 10.56 |  | 15.34
| CHEFIA/REUNIÃO | 13.8 | 15.46 | 1 |  |  | 13.8 | [9 empty] | 13.8 |  | 15.46
| ARSENAL | 3.68 | 8.33 | 1 |  |  | 3.68 | [9 empty] | 3.68 |  | 8.33
| CIRCULAÇÃO | 16 | 17.55 | 1 |  |  | 16 | [9 empty] | 16 |  | 17.55
| PREPARO MEDICAÇÃO | 12.04 | 15.85 | 1 |  |  | 12.04 | [9 empty] | 12.04 |  | 15.85
| ISOLAMENTO 01 | 17.22 | 17.38 | 1 |  |  | 17.22 | [9 empty] | 17.22 |  | 17.38
| ISOLAMENTO 02 | 17.22 | 17.38 | 1 |  |  | 17.22 | [9 empty] | 17.22 |  | 17.38
| ISOLAMENTO 03 | 20.72 | 21.59 | 1 |  |  | 20.72 | [9 empty] | 20.72 |  | 21.59
| BANHEIRO | 5.85 | 10.49 | 1 |  |  | 5.85 | [8 empty] | 5.85 |  |  |  | 10.49
| VEST. FEM. E MASC. | 3.19 | 7.3 | 2 |  |  | 6.38 | [8 empty] | 6.38 |  |  |  | 14.6
| COPA | 4.4 | 8.5 | 1 |  |  | 4.4 | [9 empty] | 4.4 |  | 8.5
| COPA | 5.04 | 9.2 | 1 |  |  | 5.04 | [9 empty] | 5.04 |  | 9.2
| BANHEIRO FEM. E MASC. | 2.64 | 6.8 | 2 |  |  | 5.28 | [8 empty] | 5.28 |  |  |  | 13.6
| POSTO DE EMFERMAGEM | 10.3 | 11.29 | 1 |  |  | 10.3 | [9 empty] | 10.3 |  | 11.29
| BANHEIRO | 4.8 | 9.03 | 1 |  |  | 4.8 | [8 empty] | 4.8 |  |  |  | 9.03
| AC | 5.6 | 9.6 | 5 |  |  | 28 | [9 empty] | 28 |  | 48
| BANHEIRO | 4.76 | 9 | 1 |  |  | 4.76 | [8 empty] | 4.76 |  |  |  | 9
| BANHEIRO | 6.07 | 9.89 | 1 |  |  | 6.07 | [8 empty] | 6.07 |  |  |  | 9.89
| SALA DE UTILIDADES | 8.54 | 12.09 | 1 |  |  | 8.54 | [7 empty] | 8.54
| DML | 2.81 | 7.31 | 1 |  |  | 2.81 | [7 empty] | 2.81
| CIRCULAÇÃO | 24.82 | 25.72 | 1 |  |  | 24.82 | [9 empty] | 24.82 |  | 25.72
| CIRCULAÇÃO | 5.88 | 11.88 | 1 |  |  | 5.88 | [9 empty] | 5.88 |  | 11.88
| EQUIPAMENTOS | 5.46 | 10.1 | 1 |  |  | 5.46 | [9 empty] | 5.46 |  | 10.1
| EQUIPAMENTOS | 3.73 | 7.98 | 1 |  |  | 3.73 | [9 empty] | 3.73 |  | 7.98
| BANHEIRO | 3.83 | 8.48 | 1 |  |  | 3.83 | [8 empty] | 3.83 |  |  |  | 8.48
| REPOUSO 01 | 5 | 9 | 1 |  |  | 5 | [9 empty] | 5 |  | 9
| CIRCULAÇÃO | 37.79 | 33.01 | 1 |  |  | 37.79 | [9 empty] | 37.79 |  | 33.01
| ÁREA COLETIVA DE ESTAR PACIENTE ALOGÊNICO | 43.77 | 32.7 | 1 |  |  | 43.77 | [9 empty] | 43.77 |  | 32.7
| DML | 3.58 | 8.36 | 1 |  |  | 3.58 | [7 empty] | 3.58 |  | 3.58 |  | 8.36
| AC | 4.73 | 8.9 | 2 |  |  | 9.46 | [9 empty] | 9.46 |  | 17.8
| BANHEIRO | 4.55 | 8.85 | 2 |  |  | 9.1 | [8 empty] | 9.1 |  |  |  | 17.7
| ROUPARIA | 2.66 | 8.6 | 1 |  |  | 2.66 | [9 empty] | 2.66 |  | 8.6
| BANHEIRO | 4.76 | 9 | 1 |  |  | 4.76 | [8 empty] | 4.76 |  |  |  | 9
| CASA DE MÁQUINAS | 16.07 | 18.03 | 1 |  |  | 16.07 | [6 empty] | 16.07
| SHAFT | 1.6 | 7.42 | 1
| ENFERMARIA 01 | 33.15 | 28.22 | 1 |  |  | 33.15 | [9 empty] | 33.15 |  | 28.22
| ENFERMARIA 02 | 29.94 | 27 | 1 |  |  | 29.94 | [9 empty] | 29.94 |  | 27
| ENFERMARIA 03 | 25.65 | 22.2 | 1 |  |  | 25.65 | [9 empty] | 25.65 |  | 22.2
| BANHEIRO | 6.15 | 12.29 | 1 |  |  | 6.15 | [8 empty] | 6.15 |  |  |  | 12.29
| BANHEIRO | 4.59 | 8.8 | 1 |  |  | 4.59 | [8 empty] | 4.59 |  |  |  | 8.8
| POSTO DE EMFERMAGEM | 22.43 | 12.17 | 1 |  |  | 22.43 | [9 empty] | 22.43 |  | 12.17
| PREPARO MEDICAÇÃO | 12.85 | 14.65 | 1 |  |  | 12.85 | [9 empty] | 12.85 |  | 14.65
| ESTAR PACIENTES | 24.35 | 16.11 | 1 |  |  | 24.35 | [9 empty] | 24.35 |  | 16.11
| BANHEIRO | 4.35 | 8.62 | 1 |  |  | 4.35 | [8 empty] | 4.35 |  |  |  | 8.62
| PRESCRIÇÃO MÉDICA | 10.7 | 14.3 | 1 |  |  | 10.7 | [9 empty] | 10.7 |  | 14.3
| REPOUSO 02 | 8.48 | 11.77 | 1 |  |  | 8.48 | [9 empty] | 8.48 |  | 11.77
| BANHEIRO | 4.41 | 9.38 | 1 |  |  | 4.41 | [8 empty] | 4.41 |  |  |  | 9.38
| SALA DE UTILIDADES | 7.79 | 11.21 | 1 |  |  | 7.79 | [7 empty] | 7.79
| ENFERMARIA 04 | 32.95 | 30.61 | 1 |  |  | 32.95 | [9 empty] | 32.95 |  | 30.61
| ENFERMARIA 05 | 26.13 | 21.93 | 1 |  |  | 26.13 | [9 empty] | 26.13 |  | 21.93
| ENFERMARIA 06 | 24.71 | 21.68 | 1 |  |  | 24.71 | [9 empty] | 24.71 |  | 21.68
| ISOLAMENTO 04 | 21.07 | 19.38 | 1 |  |  | 21.07 | [9 empty] | 21.07 |  | 19.38
| ISOLAMENTO 05 | 23.85 | 22.39 | 1 |  |  | 23.85 | [9 empty] | 23.85 |  | 22.39
| BANHEIRO | 6.34 | 10.89 | 1 |  |  | 6.34 | [8 empty] | 6.34 |  |  |  | 10.89
| TOTAIS | 739.93 |  |  |  | 0 | 771.26 | 0 | 0 | 0 | 0 | 0 | 0 | 16.07 | 22.72 | 80.36 | 655.69 | 0 | 699.8 | 160.04
[13 empty] | 5 | 4 | 2 | 3 | 1 | 5 | 1 | 3
| AMBIENTES | Área (m2) | Perímetro (m) | REP | DESC. | CONTRA PISO | REG. DE PISO | MANTA VINÍLICA TARKETT - LINHA ECLIPSE PREMIUM - 21020978 (AZUL) E 21020645 (BRANCO) | MANTA VINÍLICA TARKETT - LINHA ECLIPSE PREMIUM - 21020978 (AZUL) | MANTA VINÍLICA TARKETT - LINHA IQ TORO SC - 3093107 (AZUL) | MANTA VINÍLICA TARKETT - LINHA ECLIPSE PREMIUM - 21020645 (BRANCO) | MANTA VINÍLICA TARKETT - LINHA ECLIPSE PREMIUM - 21020645 (BRANCO) DETALHES EM MANTA VINÍLICA TARKETT - LINHA ECLIPSE PREMIUM - 21020978 (AZUL) | CARPETE TARKETT - LINHA DESSO - 711446026 (CINZA) EM PLACAS 50X50CM | PISO CIMENTADO LISO DESEMPENADO COM RESINA EPÓXI NA COR CINZA CLARO | CERÂMICA NÃO RETIFICADA ELIANE - CARGO PLUS WHITE AC 45X45CM COM JUNTAS 3MM E REJUNTAMENTOS IMPERMEÁVEIS EM MASSA EPÓXI REJUNTAMIX NA COR PLATINA | PORCELANATO RETIFICADO Ugl ELIANE - MINIMUM CONCRETO NA 60X60CM; ASSENTAMENTO COM JUNTAS DE 1MM E REJUNTAMENTOS IMPERMEÁVEIS EM MASSA EPÓXI REJUNTAMIX NA COR PLATINA | PORCELANATO RETIFICADO Ugl ELIANE - MINIMUM NUDE NA 60X60CM; ASSENTAMENTO COM JUNTAS DE 1MM E REJUNTAMENTOS IMPERMEÁVEIS EM MASSA EPÓXI REJUNTAMIX NA COR CARAMELO | RODAPÉ EM PERFIL "C" DE ALUMÍNIO ANODIZADO - COR NATURAL (h=5CM) - EMBUTIDO NA ALVENARIA COM CAVIDADE PARA DENTRO | RODAPÉ EM PORCELANATO RETIFICADO Ugl ELIANE - MINIMUM NUDE NA (60X10CM); ASSENTAMENTO COM JUNTAS DE 1MM E REJUNTAMENTOS IMPERMEÁVEIS EM MASSA EPÓXI REJUNTAMIX NA COR CARAMELO | RODAPÉ EM PORCELANATO RETIFICADO Ugl ELIANE - MINIMUM CONCRETO NA 60X60CM (EXECUTAR UMA FIADA)
PRANCHA 18/26 | 5.o PAVIMENTO
| CIRCULAÇÃO | 11.67 | 14.83 | 1 |  |  | 11.67 | [9 empty] | 11.67 |  | 14.83
| ANTECÂMARA | 33.63 | 31.16 | 1 |  |  | 33.63 | [9 empty] | 33.63 |  | 31.16
| ESCADA ENCLAUSURADA | 43.48 | 27.85 | 1 |  |  | 43.48 | [6 empty] | 43.48
|  | 9.35 |  | 1 |  |  | 9.35 | [6 empty] | 9.35
| ELEVADOR 05 | 7.45 | 10.93 | 1
| ELEVADOR 06 | 8.23 | 11.56 | 1
| VAZIO | 3.9 | 8.33 | 1
| HALL DE ELEVADORES | 26.2 | 23.96 | 1 |  |  | 26.2 | [9 empty] | 26.2 |  | 23.96
| SHAFT | 0.45 | 3.86 | 1
| SALA TI | 1.63 | 5.41 | 1 |  |  | 1.63 | [6 empty] | 1.63 |  |  |  |  | 5.41
| SHAFT | 3.03 | 8.51 | 1
| ESPERA UTI CARDIOLÓGICA | 34.4 | 19.84 | 1 |  |  | 34.4 | [9 empty] | 34.4 |  | 19.84
| SHAFT | 1.1 | 7.44 | 1
| CIRCULAÇÃO | 28.2 | 35.88 | 1 |  |  | 28.2 | [9 empty] | 28.2 |  | 35.88
| CIRCULAÇÃO | 34.23 | 27.08 | 1 |  |  | 34.23 | [9 empty] | 34.23 |  | 27.08
| REPOUSO MASCULINO | 11.48 | 14.78 | 1 |  |  | 11.48 | [9 empty] | 11.48 |  | 14.78
| BANHEIRO MASC. E FEM. | 2.92 | 7.09 | 1 |  |  | 2.92 | [8 empty] | 2.92 |  |  |  | 7.09
| REPOUSO FEMININO | 11.62 | 14.78 | 1 |  |  | 11.62 | [9 empty] | 11.62 |  | 14.78
| LABORATÓRIO SUPORTE | 4.49 | 8.49 | 1 |  |  | 4.49 | [9 empty] | 4.49 |  | 8.49
| COPA/REFEITÓRIO FUNC. | 8.07 | 14.71 | 1 |  |  | 8.07 | [9 empty] | 8.07 |  | 14.71
| SALA DE REUNIÃO | 14.21 | 15.69 | 1 |  |  | 14.21 | [9 empty] | 14.21 |  | 15.69
| PRESCRIÇÃO MÉDICA/ESTAR | 16.25 | 17.43 | 1 |  |  | 16.25 | [9 empty] | 16.25 |  | 17.43
| SANIT. | 2.4 | 6.35 | 1 |  |  | 2.4 | [8 empty] | 2.4 |  |  |  | 6.35
| DML | 4.91 | 9.2 | 1 |  |  | 4.91 | [9 empty] | 4.91 |  | 9.2
| ANTECÂMARA | 4.61 | 8.6 | 1 |  |  | 4.61 | [9 empty] | 4.61 |  | 8.6
| APARTAMENTO 10 | 22.38 | 22.47 | 1 |  |  | 22.38 | [9 empty] | 22.38 |  | 22.47
| BANHEIRO | 4.46 | 8.85 | 1 |  |  | 4.46 | [8 empty] | 4.46 |  |  |  | 8.85
| BANHEIRO | 4.53 | 8.86 | 2 |  |  | 9.06 | [8 empty] | 9.06 |  |  |  | 17.72
| APARTAMENTO 08 e 09 | 23.52 | 22.98 | 2 |  |  | 47.04 | [9 empty] | 47.04 |  | 45.96
| APARTAMENTO 07 | 22.51 | 22.05 | 1 |  |  | 22.51 | [9 empty] | 22.51 |  | 22.05
| BANHEIRO | 4.48 | 8.87 | 1 |  |  | 4.48 | [8 empty] | 4.48 |  |  |  | 8.87
| CASA DE MÁQUINAS | 10.22 | 13.77 | 1 |  |  | 10.22 | [6 empty] | 10.22
| CHEFIA MÉDICA E ENFERMAGEM | 9.16 | 12.98 | 1 |  |  | 9.16 | [9 empty] | 9.16 |  | 12.98
| COPA PACIENTES | 6.12 | 9.95 | 1 |  |  | 6.12 | [9 empty] | 6.12 |  | 9.95
| SANIT. PcD MASC. E FEM. | 3.3 | 7.4 | 2 |  |  | 6.6 | [8 empty] | 6.6 |  |  |  | 14.8
| ROUPARIA | 4.02 | 8.52 | 1 |  |  | 4.02 | [7 empty] | 4.02
| HIGIENIZAÇÃO | 4.69 | 7.46 | 1 |  |  | 4.69 | [9 empty] | 4.69 |  | 7.46
| HALL | 7.77 | 8.36 | 1 |  |  | 7.77 | [9 empty] | 7.77 |  | 8.36
| ENTREVISTAS | 6.32 | 10.05 | 1 |  |  | 6.32 | [9 empty] | 6.32 |  | 10.05
| SECRETARIA | 8.18 | 12.13 | 1 |  |  | 8.18 | [9 empty] | 8.18 |  | 12.13
| VEST. FEM. | 11.97 | 18.65 | 1 |  |  | 11.97 | [8 empty] | 11.97 |  |  |  | 18.65
| VEST. MASC. | 12.07 | 18.58 | 1 |  |  | 12.07 | [8 empty] | 12.07 |  |  |  | 18.58
| BANH. MASC. E FEM. ACOMP. | 3 | 7.4 | 2 |  |  | 6 | [8 empty] | 6 |  |  |  | 14.8
| EQUIPAMENTOS | 16.18 | 18.98 | 1 |  |  | 16.18 | [9 empty] | 16.18 |  | 18.98
| UTILIDADES | 10.94 | 12.07 | 1 |  |  | 10.94 | [7 empty] | 10.94
| FARMÁCIA | 10.94 | 12.07 | 1 |  |  | 10.94 | [9 empty] | 10.94 |  | 12.07
| PREPARAÇÃO MEDICAÇÃO | 13.8 | 14.29 | 1 |  |  | 13.8 | [9 empty] | 13.8 |  | 14.29
| POSTO DE EMFERMAGEM | 17.65 | 24.31 | 1 |  |  | 17.65 | [9 empty] | 17.65 |  | 24.31
| CIRCULAÇÃO UTI CARDIOLÓGICA | 36.85 | 37.73 | 1 |  |  | 36.85 | [9 empty] | 36.85 |  | 37.73
| CASA DE MÁQUINAS | 4.95 | 8.9 | 1 |  |  | 4.95 | [6 empty] | 4.95
| CIRCULAÇÃO | 73.86 | 68.1 | 1 |  |  | 73.86 | [9 empty] | 73.86 |  | 68.1
| BANHEIRO | 4.29 | 8.73 | 1 |  |  | 4.29 | [8 empty] | 4.29 |  |  |  | 8.73
| APARTAMENTO 01 | 23.04 | 22.46 | 1 |  |  | 23.04 | [9 empty] | 23.04 |  | 22.46
| APARTAMENTO 02, 05 e 06 | 23.1 | 23.46 | 3 |  |  | 69.3 | [9 empty] | 69.3 |  | 70.38
| APARTAMENTO 03 e 04 | 23.74 | 21.47 | 2 |  |  | 47.48 | [9 empty] | 47.48 |  | 42.94
| ANTECÂMARA | 3.6 | 7.59 | 1 |  |  | 3.6 | [9 empty] | 3.6 |  | 7.59
| BANHEIRO | 4.4 | 8.73 | 1 |  |  | 4.4 | [8 empty] | 4.4 |  |  |  | 8.73
| BANHEIRO | 4.42 | 8.75 | 2 |  |  | 8.84 | [8 empty] | 8.84 |  |  |  | 17.5
| BANHEIRO | 4.41 | 8.73 | 2 |  |  | 8.82 | [8 empty] | 8.82 |  |  |  | 17.46
| SHAFT | 1.65 | 7.45 | 1
| TOTAIS | 774.43 |  |  |  | 0 | 861.74 | 0 | 0 | 0 | 0 | 0 | 0 | 69.63 | 14.96 | 86.31 | 690.84 | 0 | 732.1 | 168.13
[13 empty] | 5 | 4 | 2 | 3 | 1 | 5 | 1 | 3
| AMBIENTES | Área (m2) | Perímetro (m) | REP | DESC. | CONTRA PISO | REG. DE PISO | MANTA VINÍLICA TARKETT - LINHA ECLIPSE PREMIUM - 21020978 (AZUL) E 21020645 (BRANCO) | MANTA VINÍLICA TARKETT - LINHA ECLIPSE PREMIUM - 21020978 (AZUL) | MANTA VINÍLICA TARKETT - LINHA IQ TORO SC - 3093107 (AZUL) | MANTA VINÍLICA TARKETT - LINHA ECLIPSE PREMIUM - 21020645 (BRANCO) | MANTA VINÍLICA TARKETT - LINHA ECLIPSE PREMIUM - 21020645 (BRANCO) DETALHES EM MANTA VINÍLICA TARKETT - LINHA ECLIPSE PREMIUM - 21020978 (AZUL) | CARPETE TARKETT - LINHA DESSO - 711446026 (CINZA) EM PLACAS 50X50CM | PISO CIMENTADO LISO DESEMPENADO COM RESINA EPÓXI NA COR CINZA CLARO | CERÂMICA NÃO RETIFICADA ELIANE - CARGO PLUS WHITE AC 45X45CM COM JUNTAS 3MM E REJUNTAMENTOS IMPERMEÁVEIS EM MASSA EPÓXI REJUNTAMIX NA COR PLATINA | PORCELANATO RETIFICADO Ugl ELIANE - MINIMUM CONCRETO NA 60X60CM; ASSENTAMENTO COM JUNTAS DE 1MM E REJUNTAMENTOS IMPERMEÁVEIS EM MASSA EPÓXI REJUNTAMIX NA COR PLATINA | PORCELANATO RETIFICADO Ugl ELIANE - MINIMUM NUDE NA 60X60CM; ASSENTAMENTO COM JUNTAS DE 1MM E REJUNTAMENTOS IMPERMEÁVEIS EM MASSA EPÓXI REJUNTAMIX NA COR CARAMELO | RODAPÉ EM PERFIL "C" DE ALUMÍNIO ANODIZADO - COR NATURAL (h=5CM) - EMBUTIDO NA ALVENARIA COM CAVIDADE PARA DENTRO | RODAPÉ EM PORCELANATO RETIFICADO Ugl ELIANE - MINIMUM NUDE NA (60X10CM); ASSENTAMENTO COM JUNTAS DE 1MM E REJUNTAMENTOS IMPERMEÁVEIS EM MASSA EPÓXI REJUNTAMIX NA COR CARAMELO | RODAPÉ EM PORCELANATO RETIFICADO Ugl ELIANE - MINIMUM CONCRETO NA 60X60CM (EXECUTAR UMA FIADA)
PRANCHA 21/26 | 6.o PAVIMENTO
| CIRCULAÇÃO | 11.67 | 14.83 | 1 |  |  | 11.67 | [9 empty] | 11.67 |  | 14.83
| ANTECÂMARA | 29.81 | 27.77 | 1 |  |  | 29.81 | [9 empty] | 29.81 |  | 27.77
| ESCADA ENCLAUSURADA | 43.75 | 28.1 | 1 |  |  | 43.75 | [6 empty] | 43.75
|  | 9.35 |  | 1 |  |  | 9.35 | [6 empty] | 9.35
| ELEVADOR 05 | 7.45 | 10.93 | 1
| ELEVADOR 06 | 8.23 | 11.56 | 1
| VAZIO | 3.9 | 8.33 | 1
| HALL | 18.98 | 17.93 | 1 |  |  | 18.98 | [9 empty] | 18.98 |  | 17.93
| SHAFT | 0.45 | 3.86 | 1
| CIRCULAÇÃO | 8.68 | 14.53 | 1 |  |  | 8.68 | [9 empty] | 8.68 |  | 14.53
| SHAFT | 3.03 | 8.51 | 1
| ESTAR FAMILIARES | 16.86 | 13.82 | 1 |  |  | 16.86 | [9 empty] | 16.86 |  | 13.82
| CIRCULAÇÃO | 10.63 | 10.69 | 1 |  |  | 10.63 | [9 empty] | 10.63 |  | 10.69
| SHAFT | 1.1 | 7.44 | 1
| PREPARO MEDICAÇÃO | 12.11 | 14.39 | 1 |  |  | 12.11 | [9 empty] | 12.11 |  | 14.39
| POSTO DE EMFERMAGEM | 10.18 | 22.17 | 1 |  |  | 10.18 | [9 empty] | 10.18 |  | 22.17
| CIRCULAÇÃO | 7.72 | 12.87 | 1 |  |  | 7.72 | [9 empty] | 7.72 |  | 12.87
| CENTRAL ADM. | 5.1 | 9.27 | 1 |  |  | 5.1 | [9 empty] | 5.1 |  | 9.27
| PRESCRIÇÃO MÉDICA | 18.18 | 17.88 | 1 |  |  | 18.18 | [9 empty] | 18.18 |  | 17.88
| CHEFIA ADM. | 9.64 | 12.71 | 1 |  |  | 9.64 | [9 empty] | 9.64 |  | 12.71
| ISOLAMENTO | 17.41 | 17.48 | 1 |  |  | 17.41 | [9 empty] | 17.41 |  | 17.48
| ANTECÂMARA | 5.4 | 9.4 | 1 |  |  | 5.4 | [9 empty] | 5.4 |  | 9.4
| BANH. PcD | 4.59 | 8.8 | 1 |  |  | 4.59 | [8 empty] | 4.59 |  |  |  | 8.8
| GUARDA EQUIPAMENTOS | 8.47 | 12.06 | 1 |  |  | 8.47 | [9 empty] | 8.47 |  | 12.06
| CIRCULAÇÃO | 6.18 | 11.5 | 1 |  |  | 6.18 | [9 empty] | 6.18 |  | 11.5
| COPA DISTRIBUIÇÃO | 4.24 | 8.19 | 1 |  |  | 4.24 | [9 empty] | 4.24 |  | 8.19
| SALA DE ALTA | 7.05 | 10.7 | 1 |  |  | 7.05 | [9 empty] | 7.05 |  | 10.7
| COPA FUNCIONÁRIOS | 5.07 | 9.4 | 1 |  |  | 5.07 | [9 empty] | 5.07 |  | 9.4
| BANH. ACOMP. MASC. | 4.15 | 8.15 | 1 |  |  | 4.15 | [8 empty] | 4.15 |  |  |  | 8.15
| BANH. ACOMP. FEM. | 4.32 | 8.32 | 1 |  |  | 4.32 | [8 empty] | 4.32 |  |  |  | 8.32
| CIRCULAÇÃO | 9.16 | 16.47 | 1 |  |  | 9.16 | [9 empty] | 9.16 |  | 16.47
| REPOUSO EMFERMAGEM MASC. | 9.98 | 13.21 | 1 |  |  | 9.98 | [9 empty] | 9.98 |  | 13.21
| REPOUSO EMFERMAGEM FEM. | 10.24 | 13.34 | 1 |  |  | 10.24 | [9 empty] | 10.24 |  | 13.34
| BANH. | 4.06 | 8.3 | 1 |  |  | 4.06 | [8 empty] | 4.06 |  |  |  | 8.3
| BANH. | 4.18 | 8.49 | 1 |  |  | 4.18 | [8 empty] | 4.18 |  |  |  | 8.49
| SANIT. FUNC. FEMININO | 1.92 | 5.66 | 1 |  |  | 1.92 | [8 empty] | 1.92 |  |  |  | 5.66
| SANIT. FUNC. MASCULINO | 1.99 | 5.74 | 1 |  |  | 1.99 | [8 empty] | 1.99 |  |  |  | 5.74
| UTILIDADES | 7.02 | 10.63 | 1 |  |  | 7.02 | [7 empty] | 7.02
| DML | 3.43 | 7.7 | 1 |  |  | 3.43 | [7 empty] | 3.43
| CASA DE MÁQUINAS | 5.62 | 10.13 | 1 |  |  | 5.62 | [6 empty] | 5.62
| CIRCULAÇÃO | 97.21 | 85.89 | 1 |  |  | 97.21 | [9 empty] | 97.21 |  | 85.89
| BANH. PcD | 4.46 | 8.7 | 6 |  |  | 26.76 | [8 empty] | 26.76 |  |  |  | 52.2
| BANH. PcD | 4.45 | 8.7 | 2 |  |  | 8.9 | [8 empty] | 8.9 |  |  |  | 17.4
| BANH. PcD | 4.59 | 8.8 | 2 |  |  | 9.18 | [8 empty] | 9.18 |  |  |  | 17.6
| ROUPARIA | 2.13 | 5.9 | 1 |  |  | 2.13 | [9 empty] | 2.13 |  | 5.9
| ENFERMARIA-04L | 51.55 | 35.24 | 1 |  |  | 51.55 | [9 empty] | 51.55 |  | 35.24
| ENFERMARIA-02L | 28.38 | 21.18 | 3 |  |  | 85.14 | [9 empty] | 85.14 |  | 63.54
| ENFERMARIA-03L | 31.08 | 22.58 | 5 |  |  | 155.4 | [9 empty] | 155.4 |  | 112.9
| ENFERMARIA-04L | 48.78 | 30.49 | 1 |  |  | 48.78 | [9 empty] | 48.78 |  | 30.49
| SHAFT | 1.65 | 7.45 | 1
| TOTAIS | 635.58 |  |  |  | 0 | 822.19 | 0 | 0 | 0 | 0 | 0 | 0 | 58.72 | 10.45 | 70.05 | 682.97 | 0 | 644.57 | 140.66
[13 empty] | 5 | 4 | 2 | 3 | 1 | 5 | 1 | 3
| AMBIENTES | Área (m2) | Perímetro (m) | REP | DESC. | CONTRA PISO | REG. DE PISO | MANTA VINÍLICA TARKETT - LINHA ECLIPSE PREMIUM - 21020978 (AZUL) E 21020645 (BRANCO) | MANTA VINÍLICA TARKETT - LINHA ECLIPSE PREMIUM - 21020978 (AZUL) | MANTA VINÍLICA TARKETT - LINHA IQ TORO SC - 3093107 (AZUL) | MANTA VINÍLICA TARKETT - LINHA ECLIPSE PREMIUM - 21020645 (BRANCO) | MANTA VINÍLICA TARKETT - LINHA ECLIPSE PREMIUM - 21020645 (BRANCO) DETALHES EM MANTA VINÍLICA TARKETT - LINHA ECLIPSE PREMIUM - 21020978 (AZUL) | CARPETE TARKETT - LINHA DESSO - 711446026 (CINZA) EM PLACAS 50X50CM | PISO CIMENTADO LISO DESEMPENADO COM RESINA EPÓXI NA COR CINZA CLARO | CERÂMICA NÃO RETIFICADA ELIANE - CARGO PLUS WHITE AC 45X45CM COM JUNTAS 3MM E REJUNTAMENTOS IMPERMEÁVEIS EM MASSA EPÓXI REJUNTAMIX NA COR PLATINA | PORCELANATO RETIFICADO Ugl ELIANE - MINIMUM CONCRETO NA 60X60CM; ASSENTAMENTO COM JUNTAS DE 1MM E REJUNTAMENTOS IMPERMEÁVEIS EM MASSA EPÓXI REJUNTAMIX NA COR PLATINA | PORCELANATO RETIFICADO Ugl ELIANE - MINIMUM NUDE NA 60X60CM; ASSENTAMENTO COM JUNTAS DE 1MM E REJUNTAMENTOS IMPERMEÁVEIS EM MASSA EPÓXI REJUNTAMIX NA COR CARAMELO | RODAPÉ EM PERFIL "C" DE ALUMÍNIO ANODIZADO - COR NATURAL (h=5CM) - EMBUTIDO NA ALVENARIA COM CAVIDADE PARA DENTRO | RODAPÉ EM PORCELANATO RETIFICADO Ugl ELIANE - MINIMUM NUDE NA (60X10CM); ASSENTAMENTO COM JUNTAS DE 1MM E REJUNTAMENTOS IMPERMEÁVEIS EM MASSA EPÓXI REJUNTAMIX NA COR CARAMELO | RODAPÉ EM PORCELANATO RETIFICADO Ugl ELIANE - MINIMUM CONCRETO NA 60X60CM (EXECUTAR UMA FIADA)
PRANCHA 23/51 | 7.o PAVIMENTO
| ANTECÂMARA | 29.09 | 24.96 | 1 |  |  | 29.09 | [9 empty] | 29.09 |  | 24.96
| ESCADA ENCLAUSURADA | 43.75 | 2.27 | 1 |  |  | 43.75 | [6 empty] | 43.75
|  | 9.35 |  | 1 |  |  | 9.35 | [6 empty] | 9.35
| ELEVADOR 05 | 7.45 | 28.1 | 1 |  |  | 7.45
| ELEVADOR 06 | 8.23 | 10.93 | 1 |  |  | 8.23
| VAZIO | 3.9 | 11.56 | 1 |  |  | 3.9
| CIRCULAÇÃO | 52.8 | 8.33 | 1 |  |  | 52.8 | [9 empty] | 52.8 |  | 8.33
| CIRC. SHAFT | 3.6 | 10.61 | 1 |  |  | 3.6 | [9 empty] | 3.6 |  | 10.61
| SHAFT | 3.03 | 8.51 | 1 |  |  | 3.03
| SHAFT | 1.1 | 7.44 | 1 |  |  | 1.1
| SALA MULTIPROFISSIONAL | 14.9 | 15.55 | 1 |  |  | 14.9 | [9 empty] | 14.9 |  | 15.55
| BANHEIRO | 3 | 7.1 | 1 |  |  | 3 | [8 empty] | 3 |  |  |  | 7.1
| CIRCULAÇÃO | 19.37 | 24.06 | 1 |  |  | 19.37 | [9 empty] | 19.37 |  | 24.06
| REPOUSO FUNCIONÁRIOS | 8.81 | 13.45 | 1 |  |  | 8.81 | [9 empty] | 8.81 |  | 13.45
| HALL | 1.55 | 3.8 | 1 |  |  | 1.55 | [9 empty] | 1.55 |  | 3.8
| COPA | 3.16 | 8.28 | 1 |  |  | 3.16 | [9 empty] | 3.16 |  | 8.28
| HALL | 3.13 | 5.61 | 1 |  |  | 3.13 | [9 empty] | 3.13 |  | 5.61
| DML | 3.54 | 7.6 | 1 |  |  | 3.54 | [7 empty] | 3.54
| DEPÓSITO SAL | 5.88 | 7.7 | 1 |  |  | 5.88 | [7 empty] | 5.88
| HALL | 3.21 | 5.38 | 1 |  |  | 3.21 | [9 empty] | 3.21 |  | 5.38
| CASA DE MÁQUINAS/ELEVADORES | 29.23 | 27.06 | 1 |  |  | 29.23 | [6 empty] | 29.23
| HIGIENIZAÇÃO ARMAZENAGEM | 11.91 | 14.92 | 1 |  |  | 11.91 | [6 empty] | 11.91
| TRATAMENTO DE ÁGUA GENIUS | 18.19 | 17.29 | 1 |  |  | 18.19 | [6 empty] | 18.19
| TRATAMENTO DE ÁGUA STDAH | 24.6 | 19.87 | 1 |  |  | 24.6 | [6 empty] | 24.6
| TERRAÇO/CX. D`ÁGUA | 89.27 | 38.1 | 1 |  |  | 89.27 | [6 empty] | 89.27
| TERRAÇO | 510.76 | 131.98 | 1 |  |  | 510.76 | [6 empty] | 510.76
| TOTAIS | 912.81 |  |  |  | 0 | 912.81 | 0 | 0 | 0 | 0 | 0 | 0 | 737.06 | 9.42 | 3 | 139.62 | 0 | 120.03 | 7.1
[13 empty] | 5 | 4 | 2 | 3 | 1 | 5 | 1 | 3
| AMBIENTES | Área (m2) | Perímetro (m) | REP | DESC. | CONTRA PISO | REG. DE PISO | MANTA VINÍLICA TARKETT - LINHA ECLIPSE PREMIUM - 21020978 (AZUL) E 21020645 (BRANCO) | MANTA VINÍLICA TARKETT - LINHA ECLIPSE PREMIUM - 21020978 (AZUL) | MANTA VINÍLICA TARKETT - LINHA IQ TORO SC - 3093107 (AZUL) | MANTA VINÍLICA TARKETT - LINHA ECLIPSE PREMIUM - 21020645 (BRANCO) | MANTA VINÍLICA TARKETT - LINHA ECLIPSE PREMIUM - 21020645 (BRANCO) DETALHES EM MANTA VINÍLICA TARKETT - LINHA ECLIPSE PREMIUM - 21020978 (AZUL) | CARPETE TARKETT - LINHA DESSO - 711446026 (CINZA) EM PLACAS 50X50CM | PISO CIMENTADO LISO DESEMPENADO COM RESINA EPÓXI NA COR CINZA CLARO | CERÂMICA NÃO RETIFICADA ELIANE - CARGO PLUS WHITE AC 45X45CM COM JUNTAS 3MM E REJUNTAMENTOS IMPERMEÁVEIS EM MASSA EPÓXI REJUNTAMIX NA COR PLATINA | PORCELANATO RETIFICADO Ugl ELIANE - MINIMUM CONCRETO NA 60X60CM; ASSENTAMENTO COM JUNTAS DE 1MM E REJUNTAMENTOS IMPERMEÁVEIS EM MASSA EPÓXI REJUNTAMIX NA COR PLATINA | PORCELANATO RETIFICADO Ugl ELIANE - MINIMUM NUDE NA 60X60CM; ASSENTAMENTO COM JUNTAS DE 1MM E REJUNTAMENTOS IMPERMEÁVEIS EM MASSA EPÓXI REJUNTAMIX NA COR CARAMELO | RODAPÉ EM PERFIL "C" DE ALUMÍNIO ANODIZADO - COR NATURAL (h=5CM) - EMBUTIDO NA ALVENARIA COM CAVIDADE PARA DENTRO | RODAPÉ EM PORCELANATO RETIFICADO Ugl ELIANE - MINIMUM NUDE NA (60X10CM); ASSENTAMENTO COM JUNTAS DE 1MM E REJUNTAMENTOS IMPERMEÁVEIS EM MASSA EPÓXI REJUNTAMIX NA COR CARAMELO | RODAPÉ EM PORCELANATO RETIFICADO Ugl ELIANE - MINIMUM CONCRETO NA 60X60CM (EXECUTAR UMA FIADA)
PRANCHA 26/26 | 8.o PAVIMENTO
| ANTECÂMARA | 25.74 | 24.28 | 1 |  |  | 25.74 | [9 empty] | 25.74 |  | 24.28
| SALA MULTIPROFISSIONAL | 14.87 | 17.64 | 1 |  |  | 14.87 | [9 empty] | 14.87 |  | 17.64
| ESCADA ENCLAUSURADA | 43.48 | 27.85 | 1 |  |  | 43.48 | [6 empty] | 43.48
|  | 9.35 |  | 1 |  |  | 9.35 | [6 empty] | 9.35
| ELEVADOR 05 | 7.45 | 10.93 | 1 |  |  | 7.45
| ELEVADOR 06 | 8.23 | 11.56 | 1 |  |  | 8.23
| VAZIO | 3.9 | 8.33 | 1 |  |  | 3.9
| TOTAIS | 113.02 |  |  |  | 0 | 113.02 | 0 | 0 | 0 | 0 | 0 | 0 | 52.83 | 0 | 0 | 40.61 | 0 | 41.92 | 0
| TOTAL GERAL PAV. INTERNA | 6994.98 |  |  |  | 1436.98 | 8083.19 | [5 empty] | 108.23 | 1444.47 | 190.85 | 477.06 | 5759.45 | 48.77 | 5352.35 | 888.75

## TETO
OBRA: NOVO HOSPITAL UNIVERSITÁRIO UFC - ICM
LOCAL: RUA MONSENHOR FURTADO, 1062 - PORANGABUSSU - FORTALEZA - CE
DATA: ABRIL/2024
BLOCO 2 e BLOCO 3
[8 empty] | 1 | 2 | 3 | 4 | 6 | 7 | 5 | 1 e 2
TETO
| AMBIENTES | Área (m2) | Perímetro (m) | REP | DESC. | CHAPISCO | REBOCO | CHAPA DE GESSO KNAUF ACARTONADO ST COM PINTURA ACRÍLICA SUVINIL NA COR BRANCO NEVE COM TABICAS MATÁLICAS LATERAIS FECHADAS NA COR BRANCA | CHAPA DE GESSO KNAUF ACARTONADO RU, RESISTENTE À UMIDADE COM PINTURA ACRÍLICA SUVINIL NA COR BRANCO NEVE COM TABICAS MATÁLICAS LATERAIS FECHADAS NA COR BRANCA | FORRO MODULAR REMOVÍVEL EM CHAPA KNAUF TECHNIFORRO COM REVESTIMENTO DE VINIL - PEÇAS DE 62,5X125CM | FORRO MODULAR REMOVÍVEL EM CHAPA KNAUF TECHNIFORRO COM REVESTIMENTO DE VINIL - PEÇAS DE 62,5X62,5CM | CHAPA PERFURADA QUADRICULADA DE GESSO ACARTONADO KNAUF CLEANEO ACÚSTICA COM PINTURA ACRÍLICA SHERWIN WILLIAMS - LINHA HOSPITALAR SEM CHEIRO (PAREDES E TETOS) | FORRO RIPADO EM MADEIRA ECOLÓGICA T10 (COR CANYON) - REWOOD | LAJE APARENTE COM PINTURA SUVINIL NA COR BRANCO NEVE (CÓD. RM181) - ACABAMENTO FOSCO | TABICAS METÁLICAS LATERAIS FECHADAS NA COR BRANCA | JUNTA DE DILATAÇÃO DO FORRO DE GESSO
PRANCHA 03 e 04/26 | TÉRREO
| CIRCULAÇÃO | 15.1 | 17.82 | 1 | [5 empty] | 15.1
| ANTECÂMARA | 23.27 | 22.3 | 1 | [5 empty] | 23.27
| HALL ELEVADORES | 28.63 | 22.61 | 1 |  |  |  | 28.63 | [6 empty] | 22.61 | 22.61
| ESPERA | 346.68 | 76.54 | 1
| CIRCULAÇÃO | 13.6 | 17.39 | 1 |  |  |  | 13.6 | [6 empty] | 17.39 | 17.39
| CIRCULAÇÃO | 6.25 | 12.5 | 1 | [5 empty] | 6.25
| FRALDÁRIO | 3.21 | 7.28 | 1 |  |  |  | 3.21 | [6 empty] | 7.28 | 7.28
| OBSERVAÇÃO PACIENTE REGULADO | 22.6 | 21.68 | 1 |  |  |  | 22.6 | [6 empty] | 21.68 | 21.68
| SANIT. PcD | 3.21 | 7.28 | 1 |  |  |  |  | 3.21 | [5 empty] | 7.28 | 7.28
| SANIT. PcD MASC. | 2.68 | 6.55 | 1 |  |  |  |  | 2.68 | [5 empty] | 6.55 | 6.55
| SANIT. PcD FEM. | 2.68 | 6.58 | 1 |  |  |  |  | 2.68 | [5 empty] | 6.58 | 6.58
| CIRCULAÇÃO | 12.54 | 17.6 | 1 | [6 empty] | 12.54
| SANIT. PÚBLICO MASC. | 7.56 | 11.1 | 1 |  |  |  |  | 7.56 | [5 empty] | 11.1 | 11.1
| SANIT. PÚBLICO FEM. | 7.85 | 11.34 | 1 |  |  |  |  | 7.85 | [5 empty] | 11.34 | 11.34
| DEPÓSITO DE PEÇAS | 7.23 | 10.96 | 1 |  |  |  | 7.23 | [6 empty] | 10.96 | 10.96
| DEPÓSITO EQUIPAMENTOS EM MANUTENÇÃO | 25.34 | 24.8 | 1 |  |  |  | 25.34 | [6 empty] | 24.8 | 24.8
| CASA DE MÁQUINAS | 4.16 | 8.4 | 1 | [9 empty] | 4.16
| SUPERVISÃO ENG. CLÍNICA | 6 | 9.8 | 1 |  |  |  | 6 | [6 empty] | 9.8 | 9.8
| RECEPÇÃO LABORATÓRIO ENG. CLÍNICA | 29.62 | 29.4 | 1 |  |  |  | 29.62 | [6 empty] | 29.4 | 29.4
| LABORATÓRIO MANUTENÇÃO | 34.35 | 24.1 | 1 |  |  |  | 34.35 | [6 empty] | 24.1 | 24.1
| SANITÁRIO PcD | 4.34 | 8.5 | 1 |  |  |  |  | 4.34 | [5 empty] | 8.5 | 8.5
| DML | 3.06 | 7.5 | 1 |  |  |  |  | 3.06 | [5 empty] | 7.5 | 7.5
| SALA MULTIUSO | 16.23 | 16.56 | 1 |  |  |  | 16.23 | [6 empty] | 16.56 | 16.56
| ENGENHARIA CLÍNICA | 23.87 | 19.61 | 1 |  |  |  | 23.87 | [6 empty] | 19.61 | 19.61
| SALA DE UIF | 12.29 | 14.8 | 1 |  |  |  | 12.29 | [6 empty] | 14.8 | 14.8
| SALA DE UMP | 12.95 | 15.07 | 1 |  |  |  | 12.95 | [6 empty] | 15.07 | 15.07
| HALL MANUTENÇÃO | 9.17 | 14.55 | 1 | [6 empty] | 9.17
| COPA DE FUNCIONÁRIOS | 6.94 | 10.89 | 1 |  |  |  | 6.94 | [6 empty] | 10.89 | 10.89
| PORTARIA | 5.3 | 9.3 | 1 |  |  |  | 5.3 | [6 empty] | 9.3 | 9.3
| SUPERVISÃO MANUTENÇÃO | 5.9 | 9.75 | 1 |  |  |  | 5.9 | [6 empty] | 9.75 | 9.75
| CIRCULAÇÃO | 23.22 | 30.86 | 1 |  |  |  | 23.22 | [6 empty] | 30.86 | 30.86
| CIRCULAÇÃO | 10.4 | 21.64 | 1 | [5 empty] | 10.4
| SANIT. PÚBLICO MASC. E FEM. | 6.61 | 10.55 | 2 |  |  |  |  | 13.22 | [5 empty] | 21.1 | 21.1
| CIRCULAÇÃO | 170.79 | 93.29 | 1 |  |  |  | 170.79 | [6 empty] | 93.29 | 93.29
| CIRCULAÇÃO | 54.7 | 92.52 | 1 | [5 empty] | 54.7
| CIRCULAÇÃO | 27 | 35.04 | 1 | [6 empty] | 27
| CIRCULAÇÃO | 30.17 | 34.4 | 1 |  |  |  | 30.17 | [6 empty] | 34.4 | 34.4
| CIRCULAÇÃO | 18.49 | 32.08 | 1 | [5 empty] | 18.49
| SHAFT | 1.5 | 7 | 1
| CIRCULAÇÃO | 9.8 | 13.89 | 1 |  |  |  | 9.8 | [6 empty] | 13.89 | 13.89
| CIRCULAÇÃO | 4.69 | 10 | 1 | [5 empty] | 4.69
| DML | 2.4 | 6.4 | 1 |  |  |  |  | 2.4 | [5 empty] | 6.4 | 6.4
| ESCADA ENCLAUSURADA | 24.28 | 30.37 | 1 | [9 empty] | 24.28
| OFICIAIS MANUTENÇÃO | 6.78 | 10.52 | 1 |  |  |  | 6.78 | [6 empty] | 10.52 | 10.52
| DML | 2.62 | 6.5 | 1 |  |  |  |  | 2.62 | [5 empty] | 6.5 | 6.5
| ENCARREGADOS PLANTONISTAS | 12.43 | 15.04 | 1 |  |  |  | 12.43 | [6 empty] | 15.04 | 15.04
| HALL MANUTENÇÃO | 6.12 | 8.12 | 1 |  |  |  | 6.12 | [6 empty] | 8.12 | 8.12
| CIRCULAÇÃO | 18.46 | 25.69 | 1 |  |  |  | 18.46 | [6 empty] | 25.69 | 25.69
| CIRCULAÇÃO | 7.09 | 23.76 | 1 | [6 empty] | 7.09
| DEPÓSITO FERRAMENTAS | 17.63 | 17.94 | 1 |  |  |  | 17.63 | [6 empty] | 17.94 | 17.94
| APOIO TÉCNICO/SEG. DO TRABALHO | 20.65 | 18.24 | 1 |  |  |  | 20.65 | [6 empty] | 18.24 | 18.24
| OFICINA ELETRO ELETRÔNICA | 24.98 | 20.69 | 1 |  |  |  | 24.98 | [6 empty] | 20.69 | 20.69
| OFICINA CLIMATIZAÇÃO/EQUIP. EM ESPERA | 34.68 | 26.79 | 1 |  |  |  | 34.68 | [6 empty] | 26.79 | 26.79
| SALA ADM. ZELADORIA | 5.53 | 9.62 | 1 |  |  |  | 5.53 | [6 empty] | 9.62 | 9.62
| GUARDA TEMPORÁRIA/DILUIÇÃO SANEANTES/LAVAGEM FRASCOS | 12.22 | 14.22 | 1 |  |  |  | 12.22 | [6 empty] | 14.22 | 14.22
| DML | 2.23 | 6.08 | 1 |  |  |  |  | 2.23 | [5 empty] | 6.08 | 6.08
| CIRCULAÇÃO | 7.75 | 12.4 | 1 |  |  |  | 7.75 | [6 empty] | 12.4 | 12.4
| ESTAR FAMILIARES | 13.98 | 16.48 | 1 |  |  |  | 13.98 | [6 empty] | 16.48 | 16.48
| SANIT. | 2.14 | 5.98 | 2 |  |  |  |  | 4.28 | [5 empty] | 11.96 | 11.96
| CASA DE MÁQUINAS | 4.3 | 8.46 | 1 | [9 empty] | 4.3
| RESÍDUOS COMUNS E RECICLÁVEIS | 11.76 | 13.75 | 1 | [9 empty] | 11.76
| RESÍDUOS COMUNS E NÃO RECICLÁVEIS | 12.76 | 14.38 | 1 | [9 empty] | 12.76
| DML | 2.8 | 6.8 | 1 | [9 empty] | 2.8
| ÁREA PESAGEM/RECOLHIMENTO RESÍDUOS | 50.63 | 30 | 1 | [9 empty] | 50.63
| INFECTANTES | 4.84 | 8.97 | 1 | [9 empty] | 4.84
| QUÍMICOS | 4.84 | 8.97 | 1 | [9 empty] | 4.84
| SANITÁRIO | 3.76 | 8.17 | 1 | [9 empty] | 3.76
| LAVAGEM CARROS/R.S. | 2.62 | 6.59 | 1 | [9 empty] | 2.62
| LAVAGEM CARROS/RESID. | 2.41 | 6.28 | 1 | [9 empty] | 2.41
| NECROTÉRIO | 32.42 | 26.97 | 1 |  |  |  | 32.42 | [6 empty] | 26.97 | 26.97
| ARMAZENAGEM ROUPA LIMPA | 42.54 | 29.38 | 1 |  |  |  | 42.54 | [6 empty] | 29.38 | 29.38
| SALA ADM./ROUPARIA | 4.59 | 8.2 | 1 |  |  |  | 4.59 | [6 empty] | 8.2 | 8.2
| DML RL/DML RS | 2.4 | 6.4 | 2 |  |  |  |  | 4.8 | [5 empty] | 12.8 | 12.8
| ANTECÂMARA | 4.58 | 8.58 | 1 |  |  |  | 4.58 | [6 empty] | 8.58 | 8.58
| SANIT./VEST. | 2.99 | 6.78 | 1 |  |  |  |  | 2.99 | [5 empty] | 6.78 | 6.78
| ARMAZENAGEM ROUPA SUJA | 21.06 | 18.57 | 1 |  |  |  | 21.06 | [6 empty] | 18.57 | 18.57
| PROCESSAMENTO DE MOP | 24.95 | 24.71 | 1 |  |  |  | 24.95 | [6 empty] | 24.71 | 24.71
| TOTAIS | 1518.2 |  |  |  | 0 | 0 | 799.39 | 63.92 | 132.9 | 55.8 | 0 | 0 | 129.16 | 879.07 | 879.07
[8 empty] | 1 | 2 | 3 | 4 | 6 | 7 | 5 | 1 e 2
| AMBIENTES | Área (m2) | Perímetro (m) | REP | DESC. | CHAPISCO | REBOCO | CHAPA DE GESSO KNAUF ACARTONADO ST COM PINTURA ACRÍLICA SUVINIL NA COR BRANCO NEVE COM TABICAS MATÁLICAS LATERAIS FECHADAS NA COR BRANCA | CHAPA DE GESSO KNAUF ACARTONADO RU, RESISTENTE À UMIDADE COM PINTURA ACRÍLICA SUVINIL NA COR BRANCO NEVE COM TABICAS MATÁLICAS LATERAIS FECHADAS NA COR BRANCA | FORRO MODULAR REMOVÍVEL EM CHAPA KNAUF TECHNIFORRO COM REVESTIMENTO DE VINIL - PEÇAS DE 62,5X125CM | FORRO MODULAR REMOVÍVEL EM CHAPA KNAUF TECHNIFORRO COM REVESTIMENTO DE VINIL - PEÇAS DE 62,5X62,5CM | CHAPA PERFURADA QUADRICULADA DE GESSO ACARTONADO KNAUF CLEANEO ACÚSTICA COM PINTURA ACRÍLICA SHERWIN WILLIAMS - LINHA HOSPITALAR SEM CHEIRO (PAREDES E TETOS) | FORRO RIPADO EM MADEIRA ECOLÓGICA T10 (COR CANYON) - REWOOD | LAJE APARENTE COM PINTURA SUVINIL NA COR BRANCO NEVE (CÓD. RM181) - ACABAMENTO FOSCO | TABICAS METÁLICAS LATERAIS FECHADAS NA COR BRANCA | JUNTA DE DILATAÇÃO DO FORRO DE GESSO
PRANCHA 03 e 04/26 | 1.o PAVIMENTO
| CIRCULAÇÃO | 11.68 | 14.83 | 1 | [5 empty] | 11.68
| ANTECÂMARA | 41.2 | 35.83 | 1 | [5 empty] | 41.2
| CIRCULAÇÃO | 66.6 | 47.12 | 1 | [7 empty] | 66.6
| CIRCULAÇÃO | 63.09 | 52.88 | 1 | [7 empty] | 63.09
| HALL | 19.14 | 17.95 | 1 |  |  |  | 19.14 | [6 empty] | 17.95 | 17.95
| HALL | 9.38 | 12.5 | 1 | [6 empty] | 9.38
| SHAFT | 0.46 | 3.85 | 1
| CIRCULAÇÃO | 15.95 | 45.76 | 1 |  |  |  | 15.95 | [6 empty] | 45.76 | 45.76
| CIRCULAÇÃO | 7.05 | 11.26 | 1 | [6 empty] | 7.05
| SHAFT | 3.03 | 8.51 | 1
| CIRCULAÇÃO | 11.45 | 14.32 | 1 |  |  |  | 11.45 | [6 empty] | 14.32 | 14.32
| CIRCULAÇÃO | 6.25 | 12.5 | 1 | [5 empty] | 6.25
| SHAFT | 1.1 | 7.44 | 1
| CIRCULAÇÃO | 65.36 | 69.31 | 1 |  |  |  | 65.36 | [6 empty] | 69.31 | 69.31
| CIRCULAÇÃO | 69.56 | 83.78 | 1 | [5 empty] | 69.56
| SALA CHEFIA NIR | 13.71 | 16.42 | 1 |  |  |  | 13.71 | [6 empty] | 16.42 | 16.42
| SALA ADM. NIR | 17.18 | 17.49 | 1 |  |  |  | 17.18 | [6 empty] | 17.49 | 17.49
| SALA MULTIUSO | 23.28 | 19.65 | 1 |  |  |  | 23.28 | [6 empty] | 19.65 | 19.65
| ESTOCAGEM/DITRIBUIÇÃO | 14.43 | 16.8 | 1 |  |  |  | 14.43 | [6 empty] | 16.8 | 16.8
| AGÊNCIA TRANSFUSIONAL/DISTRIBUIÇÃO | 18.29 | 17.46 | 1 |  |  |  | 18.29 | [6 empty] | 17.46 | 17.46
| CIRCULAÇÃO | 14.02 | 18.74 | 1 |  |  |  | 14.02 | [6 empty] | 18.74 | 18.74
| ADMINISTRATIVO | 8.48 | 13.85 | 1 |  |  |  | 8.48 | [6 empty] | 13.85 | 13.85
| CIRCULAÇÃO | 4.02 | 9.85 | 1 |  |  |  | 4.02 | [6 empty] | 9.85 | 9.85
| CHEFIA | 4.03 | 8.05 | 1 |  |  |  | 4.03 | [6 empty] | 8.05 | 8.05
| DML | 2.61 | 6.61 | 1 |  |  |  |  | 2.61 | [5 empty] | 6.61 | 6.61
| COPA | 3.36 | 7.36 | 1 |  |  |  | 3.36 | [6 empty] | 7.36 | 7.36
| BANHEIRO | 3.08 | 7.2 | 1 |  |  |  |  | 3.08 | [5 empty] | 7.2 | 7.2
| PLANTONISTA | 6.72 | 10.51 | 1 |  |  |  | 6.72 | [6 empty] | 10.51 | 10.51
| DML | 3.3 | 7.39 | 1 |  |  |  |  | 3.3 | [5 empty] | 7.39 | 7.39
| SALA MULTIUSO | 28.44 | 23.14 | 1 |  |  |  | 28.44 | [6 empty] | 23.14 | 23.14
| ACOLHIMENTO | 7.81 | 11.25 | 1 |  |  |  | 7.81 | [6 empty] | 11.25 | 11.25
| ATENDIMENTO INDIVIDUALIZADO | 7.84 | 11.27 | 1 |  |  |  | 7.84 | [6 empty] | 11.27 | 11.27
| SALA PSICOLOGIA | 20.56 | 19.17 | 1 |  |  |  | 20.56 | [6 empty] | 19.17 | 19.17
| TO/REABILITAÇÃO | 20.24 | 19.06 | 1 |  |  |  | 20.24 | [6 empty] | 19.06 | 19.06
| PALIATIVOS/CIDOT./DESOSPITALIZAÇÃO | 15.77 | 17.74 | 1 |  |  |  | 15.77 | [6 empty] | 17.74 | 17.74
| CHEFIA EMFERMAGEM | 14.72 | 17.57 | 1 |  |  |  | 14.72 | [6 empty] | 17.57 | 17.57
| SALA ADMINISTRAÇÃO ENFERMAGEM | 16.02 | 17.82 | 1 |  |  |  | 16.02 | [6 empty] | 17.82 | 17.82
| APOIO ADMINISTRAÇÃO | 16.35 | 17.92 | 1 |  |  |  | 16.35 | [6 empty] | 17.92 | 17.92
| GERÊNCIA ATENÇÃO À SAÚDE | 14.72 | 17.59 | 1 |  |  |  | 14.72 | [6 empty] | 17.59 | 17.59
| ESTAR | 15.01 | 18.25 | 1 |  |  |  | 15.01 | [6 empty] | 18.25 | 18.25
| ESTAR | 9.38 | 12.5 | 1 | [5 empty] | 9.38
| COPA | 4.41 | 8.59 | 1 |  |  |  | 4.41 | [6 empty] | 8.59 | 8.59
| CIRCULAÇÃO | 5.64 | 11.8 | 1 |  |  |  | 5.64 | [6 empty] | 11.8 | 11.8
| SANIT. PcD | 3.4 | 7.53 | 1 |  |  |  |  | 3.4 | [5 empty] | 7.53 | 7.53
| SANIT. FUNC. FEMININO e MASCULINO | 7.07 | 10.83 | 2 |  |  |  |  | 14.14 | [5 empty] | 21.66 | 21.66
| DEPÓSITO EQUIPAMENTOS/SEGURANÇA DO TRABALHO | 6.26 | 10.34 | 1 |  |  |  | 6.26 | [6 empty] | 10.34 | 10.34
| SHAFT | 1.62 | 7.11 | 1
| SHAFT | 0.54 | 3.07 | 1
| SHAFT | 1.15 | 5.38 | 1
| CIRCULAÇÃO | 5.67 | 10.22 | 1 |  |  |  | 5.67 | [6 empty] | 10.22 | 10.22
| CIRCULAÇÃO | 17.35 | 17.5 | 1 |  |  |  | 17.35 | [6 empty] | 17.5 | 17.5
| CIRCULAÇÃO | 20.7 | 18.47 | 1 |  |  |  | 20.7 | [6 empty] | 18.47 | 18.47
| ESCADA | 24.51 | 27.67 | 1 | [9 empty] | 24.51
| REPOUSO | 11.67 | 14.97 | 1 |  |  |  | 11.67 | [6 empty] | 14.97 | 14.97
| ESTERILIZAÇÃO | 5.9 | 10.15 | 1 |  |  |  | 5.9 | [6 empty] | 10.15 | 10.15
| BANHEIRO | 3 | 7.4 | 1 |  |  |  |  | 3 | [5 empty] | 7.4 | 7.4
| SANIT./VEST. FEMININO e MASCULINO | 4.49 | 8.59 | 2 |  |  |  |  | 8.98 | [5 empty] | 17.18 | 17.18
| CIRCULAÇÃO | 6.29 | 11.69 | 1 |  |  |  | 6.29 | [6 empty] | 11.69 | 11.69
| ALMOXARIFADO | 3.36 | 8 | 1 |  |  |  | 3.36 | [6 empty] | 8 | 8
| LAVAGEM | 6.26 | 10.35 | 1 |  |  |  | 6.26 | [6 empty] | 10.35 | 10.35
| CIRCULAÇÃO | 4.38 | 8.5 | 1 |  |  |  | 4.38 | [6 empty] | 8.5 | 8.5
| CIRCULAÇÃO | 6.56 | 9.69 | 1 |  |  |  | 6.56 | [6 empty] | 9.69 | 9.69
| COPA DE APOIO | 7.01 | 10.84 | 1 |  |  |  | 7.01 | [6 empty] | 10.84 | 10.84
| DML | 3.11 | 7.19 | 1 |  |  |  |  | 3.11 | [5 empty] | 7.19 | 7.19
| MICROBIOLOGIA | 39.28 | 28.24 | 1 |  |  |  | 39.28 | [6 empty] | 28.24 | 28.24
| HEMATOLOGIA | 28.19 | 22.09 | 1 |  |  |  | 28.19 | [6 empty] | 22.09 | 22.09
| SOROLOGIA | 22.96 | 17.42 | 1 |  |  |  | 22.96 | [6 empty] | 17.42 | 17.42
| BIOQUÍMICA | 34.12 | 24.47 | 1 |  |  |  | 34.12 | [6 empty] | 24.47 | 24.47
| SOROTECA | 2.53 | 6.41 | 1 |  |  |  | 2.53 | [6 empty] | 6.41 | 6.41
| MANUAIS | 20.89 | 18.14 | 1 |  |  |  | 20.89 | [6 empty] | 18.14 | 18.14
| UTILIDADES | 5.17 | 9.1 | 1 |  |  |  |  | 5.17 | [5 empty] | 9.1 | 9.1
| CHEFIAS | 8.6 | 12.22 | 1 |  |  |  | 8.6 | [6 empty] | 12.22 | 12.22
| CENTRAL ADM. | 4.86 | 9.07 | 1 |  |  |  | 4.86 | [6 empty] | 9.07 | 9.07
| CIRCULAÇÃO | 4.44 | 8.6 | 1 |  |  |  | 4.44 | [6 empty] | 8.6 | 8.6
| IMUNOFLUOR. | 3.36 | 7.45 | 1 |  |  |  | 3.36 | [6 empty] | 7.45 | 7.45
| CLASSIFICAÇÃO DISTRIBUIÇÃO AMOSTRAS | 12.9 | 15.32 | 1 |  |  |  | 12.9 | [6 empty] | 15.32 | 15.32
| HALL | 4.54 | 6.64 | 1 |  |  |  | 4.54 | [6 empty] | 6.64 | 6.64
| CASA DE MÁQ./LABORATÓRIO | 8.28 | 11.52 | 1 | [9 empty] | 8.28
| CASA DE MÁQ./LADO EXTERNO | 8.27 | 11.51 | 1
| TOTAIS | 1083.41 |  |  |  | 0 | 0 | 715.03 | 46.79 | 138.07 | 16.43 | 129.69 | 0 | 32.79 | 922.74 | 922.74
[8 empty] | 1 | 2 | 3 | 4 | 6 | 7 | 5 | 1 e 2
| AMBIENTES | Área (m2) | Perímetro (m) | REP | DESC. | CHAPISCO | REBOCO | CHAPA DE GESSO KNAUF ACARTONADO ST COM PINTURA ACRÍLICA SUVINIL NA COR BRANCO NEVE COM TABICAS MATÁLICAS LATERAIS FECHADAS NA COR BRANCA | CHAPA DE GESSO KNAUF ACARTONADO RU, RESISTENTE À UMIDADE COM PINTURA ACRÍLICA SUVINIL NA COR BRANCO NEVE COM TABICAS MATÁLICAS LATERAIS FECHADAS NA COR BRANCA | FORRO MODULAR REMOVÍVEL EM CHAPA KNAUF TECHNIFORRO COM REVESTIMENTO DE VINIL - PEÇAS DE 62,5X125CM | FORRO MODULAR REMOVÍVEL EM CHAPA KNAUF TECHNIFORRO COM REVESTIMENTO DE VINIL - PEÇAS DE 62,5X62,5CM | CHAPA PERFURADA QUADRICULADA DE GESSO ACARTONADO KNAUF CLEANEO ACÚSTICA COM PINTURA ACRÍLICA SHERWIN WILLIAMS - LINHA HOSPITALAR SEM CHEIRO (PAREDES E TETOS) | FORRO RIPADO EM MADEIRA ECOLÓGICA T10 (COR CANYON) - REWOOD | LAJE APARENTE COM PINTURA SUVINIL NA COR BRANCO NEVE (CÓD. RM181) - ACABAMENTO FOSCO | TABICAS METÁLICAS LATERAIS FECHADAS NA COR BRANCA | JUNTA DE DILATAÇÃO DO FORRO DE GESSO
PRANCHA 03 e 04/26 | 2.o PAVIMENTO
| CIRCULAÇÃO | 11.67 | 14.83 | 1 | [5 empty] | 11.67
| ANTECÂMARA | 30.52 | 25.97 | 1 | [5 empty] | 30.52
| ESCADA ENCLAUSURADA | 43.48 | 27.85 | 1 | [9 empty] | 43.48
| ELEVADOR 05 | 7.45 | 10.93 | 1
| ELEVADOR 06 | 8.23 | 11.56 | 1
| VAZIO | 3.9 | 8.33 | 1
| CIRCULAÇÃO | 58.2 | 64.72 | 1 |  |  |  | 58.2 | [6 empty] | 64.72 | 64.72
| CIRCULAÇÃO | 26.54 | 31.36 | 1 |  |  |  | 26.54 | [6 empty] | 31.36 | 31.36
| CIRCULAÇÃO | 50.01 | 85.02 | 1 | [5 empty] | 50.01
| SANIT. FEM. | 2.07 | 5.76 | 1 |  |  |  |  | 2.07 | [5 empty] | 5.76 | 5.76
| SANIT.MASC. | 2.07 | 5.76 | 1 |  |  |  |  | 2.07 | [5 empty] | 5.76 | 5.76
| DML | 2.18 | 5.91 | 1 |  |  |  |  | 2.18 | [5 empty] | 5.91 | 5.91
| SHAFT | 0.46 | 3.85 | 1
| SHAFT | 3.03 | 8.51 | 1
| ESTAR/FOYER | 121.08 | 68.68 | 1 |  |  |  | 121.08 | [6 empty] | 68.68 | 68.68
| ESTAR/FOYER | 24.6 | 20 | 1 | [6 empty] | 24.6
| CASA DE MÁQUINAS | 7.71 | 12.07 | 1 | [9 empty] | 7.71
| CIRCULAÇÃO | 8.4 | 14.2 | 1 |  |  |  | 8.4 | [6 empty] | 14.2 | 14.2
| SANIT. PÚBLICO FEM. E MASC. | 7.35 | 7.9 | 2 |  |  |  |  | 14.7 | [5 empty] | 15.8 | 15.8
| HACK DADOS | 4.82 | 9.27 | 1 |  |  |  | 4.82 | [6 empty] | 9.27 | 9.27
| SANIT. PcD | 3.15 | 7.15 | 1 |  |  |  |  | 3.15 | [5 empty] | 7.15 | 7.15
| AUDITÓRIO | 103.83 | 48.85 | 1 |  |  |  | 103.83 | [6 empty] | 48.85 | 48.85
| AUDITÓRIO | 59.74 | 32.5 | 1 | [7 empty] | 59.74 |  |  | 32.5 | 32.5
| CABINE DE CONTROLE | 4.4 | 7.4 | 1 |  |  |  | 4.4 | [6 empty] | 7.4 | 7.4
| SALA DE AULA | 41.14 | 26.39 | 1 |  |  |  | 41.14 | [6 empty] | 26.39 | 26.39
| SALA DE AULA | 27.38 | 21.26 | 1 | [7 empty] | 27.38 |  |  | 21.26 | 21.26
| SALA DE AULA | 41.06 | 28.9 | 1 |  |  |  | 41.06 | [6 empty] | 28.9 | 28.9
| SALA DE AULA | 27.38 | 21.26 | 1 | [7 empty] | 27.38 |  |  | 21.26 | 21.26
| CHEFIAS MÉDICAS | 27.52 | 21.45 | 1 |  |  |  | 27.52 | [6 empty] | 21.45 | 21.45
| CHEFIAS MÉDICAS | 16.42 | 16.26 | 1 | [6 empty] | 16.42
| CIRCULAÇÃO | 3.65 | 8.48 | 1 |  |  |  | 3.65 | [6 empty] | 8.48 | 8.48
| LANCHE | 30.7 | 24.72 | 1 |  |  |  | 30.7 | [6 empty] | 24.72 | 24.72
| SANIT. FEM. | 2.17 | 6.02 | 1 |  |  |  |  | 2.17 | [5 empty] | 6.02 | 6.02
| SANIT. MASC. | 2.16 | 6 | 1 |  |  |  |  | 2.16 | [5 empty] | 6 | 6
| REUNIÃO | 6.05 | 9.92 | 1 |  |  |  | 6.05 | [6 empty] | 9.92 | 9.92
| REUNIÃO | 5.18 | 9.25 | 1 |  |  |  | 5.18 | [6 empty] | 9.25 | 9.25
| DESCANSO | 16.73 | 18.65 | 1 |  |  |  | 16.73 | [6 empty] | 18.65 | 18.65
| ESTAR MÉDICO | 39.88 | 25.21 | 1 |  |  |  | 39.88 | [6 empty] | 25.21 | 25.21
| ESTAR MÉDICO | 24.6 | 20 | 1 | [6 empty] | 24.6
| CIRCULAÇÃO | 7.62 | 13.16 | 1 |  |  |  | 7.62 | [6 empty] | 13.16 | 13.16
| CIRCULAÇÃO | 2.71 | 9.98 | 1 | [6 empty] | 2.71
| PLANTÃO MÉDICO FEMININO | 12.19 | 14.12 | 1 |  |  |  | 12.19 | [6 empty] | 14.12 | 14.12
| BANHEIRO | 4 | 8 | 2 |  |  |  |  | 8 | [5 empty] | 16 | 16
| PLANTÃO MÉDICO MASCULINO | 16.71 | 17.18 | 1 |  |  |  | 16.71 | [6 empty] | 17.18 | 17.18
| SHAFT | 1.16 | 6.82 | 1
| SHAFT | 1.17 | 7.15 | 1
| ESCADA | 24.47 | 28.27 | 1 | [9 empty] | 24.47
| CIRCULAÇÃO | 14.74 | 22.59 | 1 |  |  |  | 14.74 | [6 empty] | 22.59 | 22.59
| CIRCULAÇÃO | 4.33 | 15 | 1 | [6 empty] | 4.33
| SHAFT | 1.5 | 7 | 1
| LANCHE | 17.65 | 11.29 | 1 |  |  |  | 17.65 | [6 empty] | 11.29 | 11.29
| ENTRETENIMENTO | 31.48 | 15.87 | 1 |  |  |  | 31.48 | [6 empty] | 15.87 | 15.87
| ENTRETENIMENTO | 16.42 | 16.26 | 1 | [6 empty] | 16.42
| ESTAÇÃO DE TRABALHO | 18.55 | 8.79 | 1
| ESTAR RESIDENTES INTERNOS | 40.02 | 21.62 | 1 |  |  |  | 40.02 | [6 empty] | 21.62 | 21.62
| ESTAR RESIDENTES INTERNOS | 31.25 | 22.36 | 1 | [6 empty] | 31.25
| BHO. /VEST. MASCULINO e BHO./VEST. FEMININO | 25.42 | 26.33 | 2 |  |  |  |  | 50.84 | [5 empty] | 52.66 | 52.66
| CIRCULAÇÃO | 29.09 | 30.68 | 1 |  |  |  | 29.09 | [6 empty] | 30.68 | 30.68
| CIRCULAÇÃO | 17.96 | 31.24 | 1 | [5 empty] | 17.96
| QUARTO (4 CAMAS) | 6.74 | 10.57 | 1 |  |  |  | 6.74 | [6 empty] | 10.57 | 10.57
| QUARTO (4 CAMAS) | 6.96 | 10.57 | 10 |  |  |  | 69.6 | [6 empty] | 105.7 | 105.7
| QUARTO (4 CAMAS) | 6.95 | 10.57 | 3 |  |  |  | 20.85 | [6 empty] | 31.71 | 31.71
| CIRCULAÇÃO | 15.9 | 20.2 | 2 |  |  |  | 31.8 | [6 empty] | 40.4 | 40.4
| CIRCULAÇÃO | 6.3 | 21.26 | 2 | [6 empty] | 12.6
| ESCANINHOS | 7.02 | 8.37 | 1 |  |  |  | 7.02 | [6 empty] | 8.37 | 8.37
| ESCANINHOS | 7.33 | 8.37 | 1 |  |  |  | 7.33 | [6 empty] | 8.37 | 8.37
| TOTAIS | 1282.55 |  |  |  | 0 | 0 | 852.02 | 87.34 | 110.16 | 132.93 | 114.5 | 0 | 75.66 | 965.16 | 965.16
[8 empty] | 1 | 2 | 3 | 4 | 6 | 7 | 5 | 1 e 2
| AMBIENTES | Área (m2) | Perímetro (m) | REP | DESC. | CHAPISCO | REBOCO | CHAPA DE GESSO KNAUF ACARTONADO ST COM PINTURA ACRÍLICA SUVINIL NA COR BRANCO NEVE COM TABICAS MATÁLICAS LATERAIS FECHADAS NA COR BRANCA | CHAPA DE GESSO KNAUF ACARTONADO RU, RESISTENTE À UMIDADE COM PINTURA ACRÍLICA SUVINIL NA COR BRANCO NEVE COM TABICAS MATÁLICAS LATERAIS FECHADAS NA COR BRANCA | FORRO MODULAR REMOVÍVEL EM CHAPA KNAUF TECHNIFORRO COM REVESTIMENTO DE VINIL - PEÇAS DE 62,5X125CM | FORRO MODULAR REMOVÍVEL EM CHAPA KNAUF TECHNIFORRO COM REVESTIMENTO DE VINIL - PEÇAS DE 62,5X62,5CM | CHAPA PERFURADA QUADRICULADA DE GESSO ACARTONADO KNAUF CLEANEO ACÚSTICA COM PINTURA ACRÍLICA SHERWIN WILLIAMS - LINHA HOSPITALAR SEM CHEIRO (PAREDES E TETOS) | FORRO RIPADO EM MADEIRA ECOLÓGICA T10 (COR CANYON) - REWOOD | LAJE APARENTE COM PINTURA SUVINIL NA COR BRANCO NEVE (CÓD. RM181) - ACABAMENTO FOSCO | TABICAS METÁLICAS LATERAIS FECHADAS NA COR BRANCA | JUNTA DE DILATAÇÃO DO FORRO DE GESSO
PRANCHA 03 e 04/26 | 3.o PAVIMENTO
| CIRCULAÇÃO | 11.67 | 14.83 | 1 | [5 empty] | 11.67
| ANTECÂMARA | 30.45 | 28.18 | 1 | [5 empty] | 30.45
| ESCADA ENCLAUSURADA | 43.48 | 27.85 | 1 | [9 empty] | 43.48
| ELEVADOR 05 | 7.45 | 10.93 | 1
| ELEVADOR 06 | 8.23 | 11.56 | 1
| VAZIO | 3.9 | 8.33 | 1
| HALL | 19.13 | 17.95 | 1 |  |  |  | 19.13 | [6 empty] | 17.95 | 17.95
| HALL | 11.74 | 13.76 | 1 | [6 empty] | 11.74
| SHAFT | 0.45 | 3.86 | 1
| CIRCULAÇÃO | 9.25 | 12.74 | 1 |  |  |  | 9.25 | [6 empty] | 12.74 | 12.74
| CIRCULAÇÃO | 3.53 | 7.52 | 1 | [6 empty] | 3.53
| SHAFT | 3.03 | 8.51 | 1
| ESTAR FAMILIARES | 14.17 | 13.92 | 1 |  |  |  | 14.17 | [6 empty] | 13.92 | 13.92
| CIRCULAÇÃO | 13.3 | 14.87 | 1 |  |  |  | 13.3 | [6 empty] | 14.87 | 14.87
| CIRCULAÇÃO | 2.35 | 6.26 | 1 | [5 empty] | 2.35
| SHAFT | 1.1 | 7.44 | 1
| CIRCULAÇÃO | 98.13 | 91.31 | 1 |  |  |  | 98.13 | [6 empty] | 91.31 | 91.31
| CIRCULAÇÃO | 35.18 | 71.28 | 1 | [5 empty] | 35.18
| PREPARO MEDICAÇÃO | 12.12 | 14.39 | 1 |  |  |  | 12.12 | [6 empty] | 14.39 | 14.39
| CIRCULAÇÃO | 7.72 | 15.27 | 1 |  |  |  | 7.72 | [6 empty] | 15.27 | 15.27
| POSTO DE EMFERMAGEM | 10.18 | 13.46 | 1 |  |  |  | 10.18 | [6 empty] | 13.46 | 13.46
| CENTRAL ADM. | 5.1 | 9.27 | 1 |  |  |  | 5.1 | [6 empty] | 9.27 | 9.27
| PRESCRIÇÃO MÉDICA | 13.87 | 15.41 | 1 |  |  |  | 13.87 | [6 empty] | 15.41 | 15.41
| CHEFIA ADM. | 7.18 | 10.75 | 1 |  |  |  | 7.18 | [6 empty] | 10.75 | 10.75
| COPA FUNCIIONÁRIOS | 3.3 | 7.27 | 1 |  |  |  | 3.3 | [6 empty] | 7.27 | 7.27
| SANIT. ACOMP. FEM. | 3.91 | 7.94 | 1 |  |  |  |  | 3.91 | [5 empty] | 7.94 | 7.94
| SANIT. ACOMP. MASC. | 3.74 | 7.75 | 1 |  |  |  |  | 3.74 | [5 empty] | 7.75 | 7.75
| CIRCULAÇÃO | 7.99 | 17.36 | 1 |  |  |  | 7.99 | [6 empty] | 17.36 | 17.36
| CIRCULAÇÃO | 4.33 | 15.02 | 1 | [6 empty] | 4.33
| REPOUSO MASCULINO | 9.51 | 12.82 | 1 |  |  |  | 9.51 | [6 empty] | 12.82 | 12.82
| BANHEIRO | 3.09 | 7.21 | 1 |  |  |  |  | 3.09 | [5 empty] | 7.21 | 7.21
| REPOUSO FEMININO | 9.78 | 12.95 | 1 |  |  |  | 9.78 | [6 empty] | 12.95 | 12.95
| BANHEIRO | 3.18 | 7.34 | 1 |  |  |  |  | 3.18 | [5 empty] | 7.34 | 7.34
| SANIT. FUNCIONÁRIO FEM. | 1.86 | 5.56 | 1 |  |  |  |  | 1.86 | [5 empty] | 5.56 | 5.56
| SANIT. FUNCIONÁRIO MASC. | 1.93 | 5.64 | 1 |  |  |  |  | 1.93 | [5 empty] | 5.64 | 5.64
| UTILIDADES | 6.22 | 9.97 | 1 |  |  |  |  | 6.22 | [5 empty] | 9.97 | 9.97
| DML | 2.94 | 7.3 | 1 |  |  |  |  | 2.94 | [5 empty] | 7.3 | 7.3
| ANTECÂMARA | 5.4 | 9.4 | 1 | [5 empty] | 5.4
| ISOLAMENTO-01L | 17.41 | 17.48 | 1 |  |  |  | 17.41 | [6 empty] | 17.48 | 17.48
| BANH. PcD | 4.59 | 8.8 | 1 |  |  |  |  | 4.59 | [5 empty] | 8.8 | 8.8
| EQUIPAMENTOS | 4.59 | 8.8 | 1 |  |  |  | 4.59 | [6 empty] | 8.8 | 8.8
| HIGIENIZAÇÃO BRINQUEDOS | 2.58 | 6.6 | 1 |  |  |  | 2.58 | [6 empty] | 6.6 | 6.6
| REFEITÓRIO PACIENTES | 11.23 | 13.6 | 1 |  |  |  | 11.23 | [6 empty] | 13.6 | 13.6
| COPA DISTRIBUIÇÃO | 5.18 | 9.76 | 1 |  |  |  | 5.18 | [6 empty] | 9.76 | 9.76
| BRINQUEDOTECA | 16.16 | 16.12 | 1 |  |  |  | 16.16 | [6 empty] | 16.12 | 16.12
| CASA DE MÁQUINAS | 5.62 | 10.13 | 1 | [9 empty] | 5.62
| ENFERMARIA-04L | 51.55 | 31.63 | 1 |  |  |  | 51.55 | [6 empty] | 31.63 | 31.63
| ENFERMARIA-04L | 48.78 | 30.49 | 1 |  |  |  | 48.78 | [6 empty] | 30.49 | 30.49
| SHAFT | 2.49 | 10.97 | 1
| ENFERMARIA-02L | 28.38 | 23.18 | 3 |  |  |  | 85.14 | [6 empty] | 69.54 | 69.54
| ENFERMARIA-03L | 31.07 | 24.58 | 5 |  |  |  | 155.35 | [6 empty] | 122.9 | 122.9
| BANH. PcD | 4.46 | 8.7 | 5 |  |  |  |  | 22.3 | [5 empty] | 43.5 | 43.5
| BANH. PcD | 4.32 | 8.6 | 2 |  |  |  |  | 8.64 | [5 empty] | 17.2 | 17.2
| BANH. PcD | 4.59 | 8.8 | 3 |  |  |  |  | 13.77 | [5 empty] | 26.4 | 26.4
| CIRC. ENFERMARIA | 5.52 | 9.46 | 3 | [5 empty] | 16.56
| CIRC. ENFERMARIA | 5.17 | 9.45 | 5 | [5 empty] | 25.85
| ROUPARIA | 2.84 | 7.07 | 1 |  |  |  | 2.84 | [6 empty] | 7.07 | 7.07
| ESCADA PROTEGIDA | 24.19 | 31.57 | 1 | [9 empty] | 24.19
| CASA DE MÁQUINAS | 7 | 11 | 1 | [9 empty] | 7
| CIRCULAÇÃO | 7.95 | 12.1 | 1 | [9 empty] | 7.95
| CASA DE BOMBAS | 35 | 24.5 | 1 | [9 empty] | 35
| CARAMANCHÃO | 21.77 | 9.37 | 1 | [8 empty] | 21.77
| TOTAIS | 792.33 |  |  |  | 0 | 0 | 641.54 | 76.17 | 127.46 | 19.6 | 0 | 21.77 | 123.24 | 768.34 | 768.34
[8 empty] | 1 | 2 | 3 | 4 | 6 | 7 | 5 | 1 e 2
| AMBIENTES | Área (m2) | Perímetro (m) | REP | DESC. | CHAPISCO | REBOCO | CHAPA DE GESSO KNAUF ACARTONADO ST COM PINTURA ACRÍLICA SUVINIL NA COR BRANCO NEVE COM TABICAS MATÁLICAS LATERAIS FECHADAS NA COR BRANCA | CHAPA DE GESSO KNAUF ACARTONADO RU, RESISTENTE À UMIDADE COM PINTURA ACRÍLICA SUVINIL NA COR BRANCO NEVE COM TABICAS MATÁLICAS LATERAIS FECHADAS NA COR BRANCA | FORRO MODULAR REMOVÍVEL EM CHAPA KNAUF TECHNIFORRO COM REVESTIMENTO DE VINIL - PEÇAS DE 62,5X125CM | FORRO MODULAR REMOVÍVEL EM CHAPA KNAUF TECHNIFORRO COM REVESTIMENTO DE VINIL - PEÇAS DE 62,5X62,5CM | CHAPA PERFURADA QUADRICULADA DE GESSO ACARTONADO KNAUF CLEANEO ACÚSTICA COM PINTURA ACRÍLICA SHERWIN WILLIAMS - LINHA HOSPITALAR SEM CHEIRO (PAREDES E TETOS) | FORRO RIPADO EM MADEIRA ECOLÓGICA T10 (COR CANYON) - REWOOD | LAJE APARENTE COM PINTURA SUVINIL NA COR BRANCO NEVE (CÓD. RM181) - ACABAMENTO FOSCO | TABICAS METÁLICAS LATERAIS FECHADAS NA COR BRANCA | JUNTA DE DILATAÇÃO DO FORRO DE GESSO
PRANCHA 03 e 04/26 | 4.o PAVIMENTO
| HALL | 19.14 | 17.95 | 1 |  |  |  | 19.14 | [6 empty] | 17.95 | 17.95
| HALL | 11.7 | 13.74 | 1 | [6 empty] | 11.7
| SHAFT | 0.45 | 3.86 | 1
| CIRCULAÇÃO | 23.89 | 25.87 | 1 |  |  |  | 23.89 | [6 empty] | 25.87 | 25.87
| CIRCULAÇÃO | 8.17 | 12.48 | 1 | [6 empty] | 8.17
| SHAFT | 3.03 | 8.51 | 1
| SHAFT | 1.1 | 7.44 | 1
| ANTECÂMARA | 6.8 | 10.79 | 1 |  |  |  | 6.8 | [6 empty] | 10.79 | 10.79
| SECRETARIA | 5.08 | 6.54 | 1 |  |  |  | 5.08 | [6 empty] | 6.54 | 6.54
| CENTRAL ADM. | 3.4 | 5.22 | 1 |  |  |  | 3.4 | [6 empty] | 5.22 | 5.22
| BANHEIRO | 3.69 | 8.27 | 1 |  |  |  |  | 3.69 | [5 empty] | 8.27 | 8.27
| REPOUSO | 10.56 | 15.34 | 1 |  |  |  | 10.56 | [6 empty] | 15.34 | 15.34
| CHEFIA/REUNIÃO | 13.8 | 15.46 | 1 |  |  |  | 13.8 | [6 empty] | 15.46 | 15.46
| ARSENAL | 3.68 | 8.33 | 1 |  |  |  | 3.68 | [6 empty] | 8.33 | 8.33
| CIRCULAÇÃO | 16 | 17.55 | 1 |  |  |  | 16 | [6 empty] | 17.55 | 17.55
| CIRCULAÇÃO | 8.59 | 16.24 | 1 | [5 empty] | 8.59 |  |  |  |  | 16.24 | 16.24
| PREPARO MEDICAÇÃO | 12.04 | 15.85 | 1 |  |  |  | 12.04 | [6 empty] | 15.85 | 15.85
| ISOLAMENTO 01 | 17.22 | 17.38 | 1 |  |  |  | 17.22 | [6 empty] | 17.38 | 17.38
| ISOLAMENTO 02 | 17.22 | 17.38 | 1 |  |  |  | 17.22 | [6 empty] | 17.38 | 17.38
| ISOLAMENTO 03 | 20.72 | 21.59 | 1 |  |  |  | 20.72 | [6 empty] | 21.59 | 21.59
| BANHEIRO | 5.85 | 10.49 | 1 |  |  |  |  | 5.85 | [5 empty] | 10.49 | 10.49
| VEST. FEM. E MASC. | 3.19 | 7.3 | 2 |  |  |  | 6.38 | [6 empty] | 14.6 | 14.6
| COPA | 4.4 | 8.5 | 1 |  |  |  | 4.4 | [6 empty] | 8.5 | 8.5
| COPA | 5.04 | 9.2 | 1 |  |  |  | 5.04 | [6 empty] | 9.2 | 9.2
| BANHEIRO FEM. E MASC. | 2.64 | 6.8 | 2 |  |  |  |  | 5.28 | [5 empty] | 13.6 | 13.6
| POSTO DE EMFERMAGEM | 10.3 | 11.29 | 1 |  |  |  | 10.3 | [6 empty] | 11.29 | 11.29
| BANHEIRO | 4.8 | 9.03 | 1 |  |  |  |  | 4.8 | [5 empty] | 9.03 | 9.03
| AC | 5.6 | 9.6 | 5 | [5 empty] | 28
| BANHEIRO | 4.76 | 9 | 1 |  |  |  |  | 4.76 | [5 empty] | 9 | 9
| BANHEIRO | 6.07 | 9.89 | 1 |  |  |  |  | 6.07 | [5 empty] | 9.89 | 9.89
| SALA DE UTILIDADES | 8.54 | 12.09 | 1 |  |  |  |  | 8.54 | [5 empty] | 12.09 | 12.09
| DML | 2.81 | 7.31 | 1 |  |  |  |  | 2.81 | [5 empty] | 7.31 | 7.31
| CIRCULAÇÃO | 24.82 | 25.72 | 1 |  |  |  | 24.82 | [6 empty] | 25.72 | 25.72
| CIRCULAÇÃO | 11.71 | 23.74 | 1 | [5 empty] | 11.71
| CIRCULAÇÃO | 5.88 | 11.88 | 1 |  |  |  | 5.88 | [6 empty] | 11.88 | 11.88
| EQUIPAMENTOS | 5.46 | 10.1 | 1 |  |  |  | 5.46 | [6 empty] | 10.1 | 10.1
| EQUIPAMENTOS | 3.73 | 7.98 | 1 |  |  |  | 3.73 | [6 empty] | 7.98 | 7.98
| BANHEIRO | 3.83 | 8.48 | 1 |  |  |  |  | 3.83 | [5 empty] | 8.48 | 8.48
| REPOUSO 01 | 5 | 9 | 1 |  |  |  | 5 | [6 empty] | 9 | 9
| CIRCULAÇÃO | 37.79 | 33.01 | 1 |  |  |  | 37.79 | [6 empty] | 33.01 | 33.01
| CIRCULAÇÃO | 5.46 | 11.24 | 1 | [5 empty] | 5.46
| CIRCULAÇÃO | 7.01 | 11.24 | 1 | [6 empty] | 7.01
| ÁREA COLETIVA DE ESTAR PACIENTE ALOGÊNICO | 43.77 | 32.7 | 1 |  |  |  | 43.77 | [6 empty] | 32.7 | 32.7
| ÁREA COLETIVA DE ESTAR PACIENTE ALOGÊNICO | 16.39 | 16.24 | 1 | [6 empty] | 16.39
| DML | 3.58 | 8.36 | 1 |  |  |  |  | 3.58 | [5 empty] | 8.36 | 8.36
| AC | 4.73 | 8.9 | 2 | [5 empty] | 9.46
| BANHEIRO | 4.55 | 8.85 | 2 |  |  |  |  | 9.1 | [5 empty] | 17.7 | 17.7
| ROUPARIA | 2.66 | 8.6 | 1 |  |  |  | 2.66 | [6 empty] | 8.6 | 8.6
| BANHEIRO | 4.76 | 9 | 1 |  |  |  |  | 4.76 | [5 empty] | 9 | 9
| CASA DE MÁQUINAS | 16.07 | 18.03 | 1 | [9 empty] | 16.07
| SHAFT | 1.6 | 7.42 | 1
| ENFERMARIA 01 | 33.15 | 28.22 | 1 |  |  |  | 33.15 | [6 empty] | 28.22 | 28.22
| ENFERMARIA 02 | 29.94 | 27 | 1 |  |  |  | 29.94 | [6 empty] | 27 | 27
| ENFERMARIA 03 | 25.65 | 22.2 | 1 |  |  |  | 25.65 | [6 empty] | 22.2 | 22.2
| BANHEIRO | 6.15 | 12.29 | 1 |  |  |  |  | 6.15 | [5 empty] | 12.29 | 12.29
| BANHEIRO | 4.59 | 8.8 | 1 |  |  |  |  | 4.59 | [5 empty] | 8.8 | 8.8
| POSTO DE EMFERMAGEM | 22.43 | 12.17 | 1 |  |  |  | 22.43 | [6 empty] | 12.17 | 12.17
| PREPARO MEDICAÇÃO | 12.85 | 14.65 | 1 |  |  |  | 12.85 | [6 empty] | 14.65 | 14.65
| ESTAR PACIENTES | 24.35 | 16.11 | 1 |  |  |  | 24.35 | [6 empty] | 16.11 | 16.11
| ESTAR PACIENTES | 17.53 | 17.48 | 1 | [6 empty] | 17.53
| BANHEIRO | 4.35 | 8.62 | 1 |  |  |  |  | 4.35 | [5 empty] | 8.62 | 8.62
| PRESCRIÇÃO MÉDICA | 10.7 | 14.3 | 1 |  |  |  | 10.7 | [6 empty] | 14.3 | 14.3
| REPOUSO 02 | 8.48 | 11.77 | 1 |  |  |  | 8.48 | [6 empty] | 11.77 | 11.77
| BANHEIRO | 4.41 | 9.38 | 1 |  |  |  |  | 4.41 | [5 empty] | 9.38 | 9.38
| SALA DE UTILIDADES | 7.79 | 11.21 | 1 |  |  |  |  | 7.79 | [5 empty] | 11.21 | 11.21
| ENFERMARIA 04 | 32.95 | 30.61 | 1 |  |  |  | 32.95 | [6 empty] | 30.61 | 30.61
| ENFERMARIA 05 | 26.13 | 21.93 | 1 |  |  |  | 26.13 | [6 empty] | 21.93 | 21.93
| ENFERMARIA 06 | 24.71 | 21.68 | 1 |  |  |  | 24.71 | [6 empty] | 21.68 | 21.68
| ISOLAMENTO 04 | 21.07 | 19.38 | 1 |  |  |  | 21.07 | [6 empty] | 19.38 | 19.38
| ISOLAMENTO 05 | 23.85 | 22.39 | 1 |  |  |  | 23.85 | [6 empty] | 22.39 | 22.39
| BANHEIRO | 6.34 | 10.89 | 1 |  |  |  |  | 6.34 | [5 empty] | 10.89 | 10.89
| TOTAIS | 826.5 |  |  |  | 0 | 0 | 621.04 | 96.7 | 63.22 | 60.8 | 0 | 0 | 16.07 | 840.89 | 840.89
[8 empty] | 1 | 2 | 3 | 4 | 6 | 7 | 5 | 1 e 2
| AMBIENTES | Área (m2) | Perímetro (m) | REP | DESC. | CHAPISCO | REBOCO | CHAPA DE GESSO KNAUF ACARTONADO ST COM PINTURA ACRÍLICA SUVINIL NA COR BRANCO NEVE COM TABICAS MATÁLICAS LATERAIS FECHADAS NA COR BRANCA | CHAPA DE GESSO KNAUF ACARTONADO RU, RESISTENTE À UMIDADE COM PINTURA ACRÍLICA SUVINIL NA COR BRANCO NEVE COM TABICAS MATÁLICAS LATERAIS FECHADAS NA COR BRANCA | FORRO MODULAR REMOVÍVEL EM CHAPA KNAUF TECHNIFORRO COM REVESTIMENTO DE VINIL - PEÇAS DE 62,5X125CM | FORRO MODULAR REMOVÍVEL EM CHAPA KNAUF TECHNIFORRO COM REVESTIMENTO DE VINIL - PEÇAS DE 62,5X62,5CM | CHAPA PERFURADA QUADRICULADA DE GESSO ACARTONADO KNAUF CLEANEO ACÚSTICA COM PINTURA ACRÍLICA SHERWIN WILLIAMS - LINHA HOSPITALAR SEM CHEIRO (PAREDES E TETOS) | FORRO RIPADO EM MADEIRA ECOLÓGICA T10 (COR CANYON) - REWOOD | LAJE APARENTE COM PINTURA SUVINIL NA COR BRANCO NEVE (CÓD. RM181) - ACABAMENTO FOSCO | TABICAS METÁLICAS LATERAIS FECHADAS NA COR BRANCA | JUNTA DE DILATAÇÃO DO FORRO DE GESSO
PRANCHA 03 e 04/26 | 5.o PAVIMENTO
| CIRCULAÇÃO | 11.67 | 14.83 | 1 | [5 empty] | 11.67
| ANTECÂMARA | 33.63 | 31.16 | 1 | [5 empty] | 33.63
| ESCADA ENCLAUSURADA | 43.48 | 27.85 | 1 | [9 empty] | 43.48
| ELEVADOR 05 | 7.45 | 10.93 | 1
| ELEVADOR 06 | 8.23 | 11.56 | 1
| VAZIO | 3.9 | 8.33 | 1
| HALL DE ELEVADORES | 26.2 | 23.96 | 1 |  |  |  | 26.2 | [6 empty] | 23.96 | 23.96
| HALL DE ELEVADORES | 10.58 | 11.26 | 1 | [6 empty] | 10.58
| SHAFT | 0.45 | 3.86 | 1
| SALA TI | 1.63 | 5.41 | 1 | [9 empty] | 1.63
| SHAFT | 3.03 | 8.51 | 1
| ESPERA UTI CARDIOLÓGICA | 34.4 | 19.84 | 1 |  |  |  | 34.4 | [6 empty] | 19.84 | 19.84
| ESPERA UTI CARDIOLÓGICA | 1.36 | 4.68 | 1 | [5 empty] | 1.36
| SHAFT | 1.1 | 7.44 | 1
| CIRCULAÇÃO | 28.2 | 35.88 | 1 |  |  |  | 28.2 | [6 empty] | 35.88 | 35.88
| CIRCULAÇÃO | 34.23 | 27.08 | 1 |  |  |  | 34.23 | [6 empty] | 27.08 | 27.08
| CIRCULAÇÃO | 0.98 | 22.64 | 1 | [5 empty] | 0.98
| REPOUSO MASCULINO | 11.48 | 14.78 | 1 |  |  |  | 11.48 | [6 empty] | 14.78 | 14.78
| BANHEIRO MASC. E FEM. | 2.92 | 7.09 | 1 |  |  |  |  | 2.92 | [5 empty] | 7.09 | 7.09
| REPOUSO FEMININO | 11.62 | 14.78 | 1 |  |  |  | 11.62 | [6 empty] | 14.78 | 14.78
| LABORATÓRIO SUPORTE | 4.49 | 8.49 | 1 |  |  |  | 4.49 | [6 empty] | 8.49 | 8.49
| COPA/REFEITÓRIO FUNC. | 8.07 | 14.71 | 1 |  |  |  | 8.07 | [6 empty] | 14.71 | 14.71
| SALA DE REUNIÃO | 14.21 | 15.69 | 1 |  |  |  | 14.21 | [6 empty] | 15.69 | 15.69
| PRESCRIÇÃO MÉDICA/ESTAR | 16.25 | 17.43 | 1 |  |  |  | 16.25 | [6 empty] | 17.43 | 17.43
| SANIT. | 2.4 | 6.35 | 1 |  |  |  |  | 2.4 | [5 empty] | 6.35 | 6.35
| DML | 4.91 | 9.2 | 1 |  |  |  | 4.91 | [6 empty] | 9.2 | 9.2
| ANTECÂMARA | 4.61 | 8.6 | 1 |  |  |  | 4.61 | [6 empty] | 8.6 | 8.6
| APARTAMENTO 10 | 22.38 | 22.47 | 1 |  |  |  | 22.38 | [6 empty] | 22.47 | 22.47
| BANHEIRO | 4.46 | 8.85 | 1 |  |  |  |  | 4.46 | [5 empty] | 8.85 | 8.85
| BANHEIRO | 4.53 | 8.86 | 2 |  |  |  |  | 9.06 | [5 empty] | 17.72 | 17.72
| APARTAMENTO 08 e 09 | 23.52 | 22.98 | 2 |  |  |  | 47.04 | [6 empty] | 45.96 | 45.96
| APARTAMENTO 07 | 22.51 | 22.05 | 1 |  |  |  | 22.51 | [6 empty] | 22.05 | 22.05
| BANHEIRO | 4.48 | 8.87 | 1 |  |  |  |  | 4.48 | [5 empty] | 8.87 | 8.87
| CASA DE MÁQUINAS | 10.22 | 13.77 | 1 | [9 empty] | 10.22
| CHEFIA MÉDICA E ENFERMAGEM | 9.16 | 12.98 | 1 |  |  |  | 9.16 | [6 empty] | 12.98 | 12.98
| COPA PACIENTES | 6.12 | 9.95 | 1 |  |  |  | 6.12 | [6 empty] | 9.95 | 9.95
| SANIT. PcD MASC. E FEM. | 3.3 | 7.4 | 2 |  |  |  |  | 6.6 | [5 empty] | 14.8 | 14.8
| ROUPARIA | 4.02 | 8.52 | 1 |  |  |  | 4.02 | [6 empty] | 8.52 | 8.52
| HIGIENIZAÇÃO | 4.69 | 7.46 | 1 |  |  |  | 4.69 | [6 empty] | 7.46 | 7.46
| HALL | 7.77 | 8.36 | 1 |  |  |  | 7.77 | [6 empty] | 8.36 | 8.36
| ENTREVISTAS | 6.32 | 10.05 | 1 |  |  |  | 6.32 | [6 empty] | 10.05 | 10.05
| SECRETARIA | 8.18 | 12.13 | 1 |  |  |  | 8.18 | [6 empty] | 12.13 | 12.13
| VEST. FEM. | 11.97 | 18.65 | 1 |  |  |  |  | 11.97 | [5 empty] | 18.65 | 18.65
| VEST. MASC. | 12.07 | 18.58 | 1 |  |  |  |  | 12.07 | [5 empty] | 18.58 | 18.58
| BANH. MASC. E FEM. ACOMP. | 3 | 7.4 | 2 |  |  |  |  | 6 | [5 empty] | 14.8 | 14.8
| EQUIPAMENTOS | 16.18 | 18.98 | 1 |  |  |  | 16.18 | [6 empty] | 18.98 | 18.98
| UTILIDADES | 10.94 | 12.07 | 1 |  |  |  |  | 10.94 | [5 empty] | 12.07 | 12.07
| FARMÁCIA | 10.94 | 12.07 | 1 |  |  |  | 10.94 | [6 empty] | 12.07 | 12.07
| PREPARAÇÃO MEDICAÇÃO | 13.8 | 14.29 | 1 |  |  |  | 13.8 | [6 empty] | 14.29 | 14.29
| POSTO DE EMFERMAGEM | 17.65 | 24.31 | 1 |  |  |  | 17.65 | [6 empty] | 24.31 | 24.31
| CIRCULAÇÃO UTI CARDIOLÓGICA | 36.85 | 37.73 | 1 |  |  |  | 36.85 | [6 empty] | 37.73 | 37.73
| CASA DE MÁQUINAS | 4.95 | 8.9 | 1 | [9 empty] | 4.95
| CIRCULAÇÃO | 73.86 | 68.1 | 1 |  |  |  | 73.86 | [6 empty] | 68.1 | 68.1
| BANHEIRO | 4.29 | 8.73 | 1 |  |  |  |  | 4.29 | [5 empty] | 8.73 | 8.73
| APARTAMENTO 01 | 23.04 | 22.46 | 1 |  |  |  | 23.04 | [6 empty] | 22.46 | 22.46
| APARTAMENTO 02, 05 e 06 | 23.1 | 23.46 | 3 |  |  |  | 69.3 | [6 empty] | 70.38 | 70.38
| APARTAMENTO 03 e 04 | 23.74 | 21.47 | 2 |  |  |  | 47.48 | [6 empty] | 42.94 | 42.94
| ANTECÂMARA | 3.6 | 7.59 | 1 |  |  |  | 3.6 | [6 empty] | 7.59 | 7.59
| BANHEIRO | 4.4 | 8.73 | 1 |  |  |  |  | 4.4 | [5 empty] | 8.73 | 8.73
| BANHEIRO | 4.42 | 8.75 | 2 |  |  |  |  | 8.84 | [5 empty] | 17.5 | 17.5
| BANHEIRO | 4.41 | 8.73 | 2 |  |  |  |  | 8.82 | [5 empty] | 17.46 | 17.46
| SHAFT | 1.65 | 7.45 | 1
| TOTAIS | 778 |  |  |  | 0 | 0 | 649.56 | 97.25 | 47.64 | 10.58 | 0 | 0 | 60.28 | 869.42 | 869.42
[8 empty] | 1 | 2 | 3 | 4 | 6 | 7 | 5 | 1 e 2
| AMBIENTES | Área (m2) | Perímetro (m) | REP | DESC. | CHAPISCO | REBOCO | CHAPA DE GESSO KNAUF ACARTONADO ST COM PINTURA ACRÍLICA SUVINIL NA COR BRANCO NEVE COM TABICAS MATÁLICAS LATERAIS FECHADAS NA COR BRANCA | CHAPA DE GESSO KNAUF ACARTONADO RU, RESISTENTE À UMIDADE COM PINTURA ACRÍLICA SUVINIL NA COR BRANCO NEVE COM TABICAS MATÁLICAS LATERAIS FECHADAS NA COR BRANCA | FORRO MODULAR REMOVÍVEL EM CHAPA KNAUF TECHNIFORRO COM REVESTIMENTO DE VINIL - PEÇAS DE 62,5X125CM | FORRO MODULAR REMOVÍVEL EM CHAPA KNAUF TECHNIFORRO COM REVESTIMENTO DE VINIL - PEÇAS DE 62,5X62,5CM | CHAPA PERFURADA QUADRICULADA DE GESSO ACARTONADO KNAUF CLEANEO ACÚSTICA COM PINTURA ACRÍLICA SHERWIN WILLIAMS - LINHA HOSPITALAR SEM CHEIRO (PAREDES E TETOS) | FORRO RIPADO EM MADEIRA ECOLÓGICA T10 (COR CANYON) - REWOOD | LAJE APARENTE COM PINTURA SUVINIL NA COR BRANCO NEVE (CÓD. RM181) - ACABAMENTO FOSCO | TABICAS METÁLICAS LATERAIS FECHADAS NA COR BRANCA | JUNTA DE DILATAÇÃO DO FORRO DE GESSO
PRANCHA 03 e 04/26 | 6.o PAVIMENTO
| CIRCULAÇÃO | 11.67 | 14.83 | 1 | [5 empty] | 11.67
| ANTECÂMARA | 29.81 | 27.77 | 1 | [5 empty] | 29.81
| ESCADA ENCLAUSURADA | 43.75 | 28.1 | 1 | [9 empty] | 43.75
| ELEVADOR 05 | 7.45 | 10.93 | 1
| ELEVADOR 06 | 8.23 | 11.56 | 1
| VAZIO | 3.9 | 8.33 | 1
| HALL | 18.98 | 17.93 | 1 |  |  |  | 18.98 | [6 empty] | 17.93 | 17.93
| HALL | 11.74 | 13.76 | 1 | [6 empty] | 11.74
| SHAFT | 0.45 | 3.86 | 1
| CIRCULAÇÃO | 8.68 | 14.53 | 1 |  |  |  | 8.68 | [6 empty] | 14.53 | 14.53
| CIRCULAÇÃO | 3.53 | 7.52 | 1 | [6 empty] | 3.53
| SHAFT | 3.03 | 8.51 | 1
| ESTAR FAMILIARES | 16.86 | 13.82 | 1 |  |  |  | 16.86 | [6 empty] | 13.82 | 13.82
| CIRCULAÇÃO | 10.63 | 10.69 | 1 |  |  |  | 10.63 | [6 empty] | 10.69 | 10.69
| CIRCULAÇÃO | 2.35 | 6.26 | 1 | [5 empty] | 2.35
| SHAFT | 1.1 | 7.44 | 1
| PREPARO MEDICAÇÃO | 12.11 | 14.39 | 1 |  |  |  | 12.11 | [6 empty] | 14.39 | 14.39
| POSTO DE EMFERMAGEM | 10.18 | 22.17 | 1 |  |  |  | 10.18 | [6 empty] | 22.17 | 22.17
| CIRCULAÇÃO | 7.72 | 12.87 | 1 |  |  |  | 7.72 | [6 empty] | 12.87 | 12.87
| CIRCULAÇÃO | 3.94 | 15.04 | 1 | [6 empty] | 3.94
| CENTRAL ADM. | 5.1 | 9.27 | 1 |  |  |  | 5.1 | [6 empty] | 9.27 | 9.27
| PRESCRIÇÃO MÉDICA | 18.18 | 17.88 | 1 |  |  |  | 18.18 | [6 empty] | 17.88 | 17.88
| CHEFIA ADM. | 9.64 | 12.71 | 1 |  |  |  | 9.64 | [6 empty] | 12.71 | 12.71
| ISOLAMENTO | 17.41 | 17.48 | 1 |  |  |  | 17.41 | [6 empty] | 17.48 | 17.48
| ANTECÂMARA | 5.4 | 9.4 | 1 |  |  |  | 5.4 | [6 empty] | 9.4 | 9.4
| BANH. PcD | 4.59 | 8.8 | 1 |  |  |  |  | 4.59 | [5 empty] | 8.8 | 8.8
| GUARDA EQUIPAMENTOS | 8.47 | 12.06 | 1 |  |  |  | 8.47 | [6 empty] | 12.06 | 12.06
| CIRCULAÇÃO | 6.18 | 11.5 | 1 |  |  |  | 6.18 | [6 empty] | 11.5 | 11.5
| CIRCULAÇÃO | 2.76 | 10.02 | 1 | [6 empty] | 2.76
| COPA DISTRIBUIÇÃO | 4.24 | 8.19 | 1 |  |  |  | 4.24 | [6 empty] | 8.19 | 8.19
| SALA DE ALTA | 7.05 | 10.7 | 1 |  |  |  | 7.05 | [6 empty] | 10.7 | 10.7
| COPA FUNCIONÁRIOS | 5.07 | 9.4 | 1 |  |  |  | 5.07 | [6 empty] | 9.4 | 9.4
| BANH. ACOMP. MASC. | 4.15 | 8.15 | 1 |  |  |  |  | 4.15 | [5 empty] | 8.15 | 8.15
| BANH. ACOMP. FEM. | 4.32 | 8.32 | 1 |  |  |  |  | 4.32 | [5 empty] | 8.32 | 8.32
| CIRCULAÇÃO | 9.16 | 16.47 | 1 |  |  |  | 9.16 | [6 empty] | 16.47 | 16.47
| CIRCULAÇÃO | 4.33 | 15 | 1 | [6 empty] | 4.33
| REPOUSO EMFERMAGEM MASC. | 9.98 | 13.21 | 1 |  |  |  | 9.98 | [6 empty] | 13.21 | 13.21
| REPOUSO EMFERMAGEM FEM. | 10.24 | 13.34 | 1 |  |  |  | 10.24 | [6 empty] | 13.34 | 13.34
| BANH. | 4.06 | 8.3 | 1 |  |  |  |  | 4.06 | [5 empty] | 8.3 | 8.3
| BANH. | 4.18 | 8.49 | 1 |  |  |  |  | 4.18 | [5 empty] | 8.49 | 8.49
| SANIT. FUNC. FEMININO | 1.92 | 5.66 | 1 |  |  |  |  | 1.92 | [5 empty] | 5.66 | 5.66
| SANIT. FUNC. MASCULINO | 1.99 | 5.74 | 1 |  |  |  |  | 1.99 | [5 empty] | 5.74 | 5.74
| UTILIDADES | 7.02 | 10.63 | 1 |  |  |  |  | 7.02 | [5 empty] | 10.63 | 10.63
| DML | 3.43 | 7.7 | 1 |  |  |  |  | 3.43 | [5 empty] | 7.7 | 7.7
| CASA DE MÁQUINAS | 5.62 | 10.13 | 1 | [9 empty] | 5.62
| CIRCULAÇÃO | 97.21 | 85.89 | 1 |  |  |  | 97.21 | [6 empty] | 85.89 | 85.89
| CIRCULAÇÃO | 35.18 | 71.28 | 1 | [5 empty] | 35.18
| BANH. PcD | 4.46 | 8.7 | 6 |  |  |  |  | 26.76 | [5 empty] | 52.2 | 52.2
| BANH. PcD | 4.45 | 8.7 | 2 |  |  |  |  | 8.9 | [5 empty] | 17.4 | 17.4
| BANH. PcD | 4.59 | 8.8 | 2 |  |  |  |  | 9.18 | [5 empty] | 17.6 | 17.6
| ROUPARIA | 2.13 | 5.9 | 1 |  |  |  | 2.13 | [6 empty] | 5.9 | 5.9
| ENFERMARIA-04L | 51.55 | 35.24 | 1 |  |  |  | 51.55 | [6 empty] | 35.24 | 35.24
| ENFERMARIA-02L | 28.38 | 21.18 | 3 |  |  |  | 85.14 | [6 empty] | 63.54 | 63.54
| ENFERMARIA-03L | 31.08 | 22.58 | 5 |  |  |  | 155.4 | [6 empty] | 112.9 | 112.9
| ENFERMARIA-04L | 48.78 | 30.49 | 1 |  |  |  | 48.78 | [6 empty] | 30.49 | 30.49
| SHAFT | 1.65 | 7.45 | 1 | [9 empty] | 1.65
| TOTAIS | 690.06 |  |  |  | 0 | 0 | 641.49 | 80.5 | 79.01 | 26.3 | 0 | 0 | 51.02 | 760.96 | 760.96
[8 empty] | 1 | 2 | 3 | 4 | 6 | 7 | 5 | 1 e 2
| AMBIENTES | Área (m2) | Perímetro (m) | REP | DESC. | CHAPISCO | REBOCO | CHAPA DE GESSO KNAUF ACARTONADO ST COM PINTURA ACRÍLICA SUVINIL NA COR BRANCO NEVE COM TABICAS MATÁLICAS LATERAIS FECHADAS NA COR BRANCA | CHAPA DE GESSO KNAUF ACARTONADO RU, RESISTENTE À UMIDADE COM PINTURA ACRÍLICA SUVINIL NA COR BRANCO NEVE COM TABICAS MATÁLICAS LATERAIS FECHADAS NA COR BRANCA | FORRO MODULAR REMOVÍVEL EM CHAPA KNAUF TECHNIFORRO COM REVESTIMENTO DE VINIL - PEÇAS DE 62,5X125CM | FORRO MODULAR REMOVÍVEL EM CHAPA KNAUF TECHNIFORRO COM REVESTIMENTO DE VINIL - PEÇAS DE 62,5X62,5CM | CHAPA PERFURADA QUADRICULADA DE GESSO ACARTONADO KNAUF CLEANEO ACÚSTICA COM PINTURA ACRÍLICA SHERWIN WILLIAMS - LINHA HOSPITALAR SEM CHEIRO (PAREDES E TETOS) | FORRO RIPADO EM MADEIRA ECOLÓGICA T10 (COR CANYON) - REWOOD | LAJE APARENTE COM PINTURA SUVINIL NA COR BRANCO NEVE (CÓD. RM181) - ACABAMENTO FOSCO | TABICAS METÁLICAS LATERAIS FECHADAS NA COR BRANCA | JUNTA DE DILATAÇÃO DO FORRO DE GESSO
PRANCHA 23/51 | 7.o PAVIMENTO
| ANTECÂMARA | 29.09 | 24.96 | 1 | [5 empty] | 29.09
| ESCADA ENCLAUSURADA | 43.75 | 2.27 | 1 | [9 empty] | 43.75
| ELEVADOR 05 | 7.45 | 28.1 | 1
| ELEVADOR 06 | 8.23 | 10.93 | 1
| VAZIO | 3.9 | 11.56 | 1
| CIRCULAÇÃO | 52.8 | 48.08 | 1 | [9 empty] | 52.8
| CIRC. SHAFT | 3.6 | 10.61 | 1 | [9 empty] | 3.6
| SHAFT | 3.03 | 8.51 | 1 | [9 empty] | 3.03
| SHAFT | 1.1 | 7.44 | 1 | [9 empty] | 1.1
| SALA MULTIPROFISSIONAL | 14.9 | 15.55 | 1 | [9 empty] | 14.9
| BANHEIRO | 3 | 7.1 | 1 | [9 empty] | 3
| CIRCULAÇÃO | 19.37 | 24.06 | 1 | [9 empty] | 19.37
| REPOUSO FUNCIONÁRIOS | 8.81 | 13.45 | 1 | [9 empty] | 8.81
| HALL | 1.55 | 3.8 | 1 | [9 empty] | 1.55
| COPA | 3.16 | 8.28 | 1 | [9 empty] | 3.16
| HALL | 3.13 | 5.61 | 1 | [9 empty] | 3.13
| DML | 3.54 | 7.6 | 1 | [9 empty] | 3.54
| DEPÓSITO SAL | 5.88 | 7.7 | 1 | [9 empty] | 5.88
| HALL | 3.21 | 5.38 | 1 | [9 empty] | 3.21
| CASA DE MÁQUINAS/ELEVADORES | 29.23 | 27.06 | 1 | [9 empty] | 29.23
| HIGIENIZAÇÃO ARMAZENAGEM | 11.91 | 14.92 | 1 | [9 empty] | 11.91
| TRATAMENTO DE ÁGUA GENIUS | 18.19 | 17.29 | 1 | [9 empty] | 18.19
| TRATAMENTO DE ÁGUA STDAH | 24.6 | 19.87 | 1 | [9 empty] | 24.6
| TERRAÇO/CX. D`ÁGUA | 89.27 | 38.1 | 1
| CAIXA D`ÁGUA | 67.9 | 32.98 | 1
| TERRAÇO | 510.76 | 131.98 | 1
| TOTAIS | 971.36 |  |  |  | 0 | 0 | 0 | 0 | 29.09 | 0 | 0 | 0 | 254.76 | 0 | 0
[8 empty] | 1 | 2 | 3 | 4 | 6 | 7 | 5 | 1 e 2
| AMBIENTES | Área (m2) | Perímetro (m) | REP | DESC. | CHAPISCO | REBOCO | CHAPA DE GESSO KNAUF ACARTONADO ST COM PINTURA ACRÍLICA SUVINIL NA COR BRANCO NEVE COM TABICAS MATÁLICAS LATERAIS FECHADAS NA COR BRANCA | CHAPA DE GESSO KNAUF ACARTONADO RU, RESISTENTE À UMIDADE COM PINTURA ACRÍLICA SUVINIL NA COR BRANCO NEVE COM TABICAS MATÁLICAS LATERAIS FECHADAS NA COR BRANCA | FORRO MODULAR REMOVÍVEL EM CHAPA KNAUF TECHNIFORRO COM REVESTIMENTO DE VINIL - PEÇAS DE 62,5X125CM | FORRO MODULAR REMOVÍVEL EM CHAPA KNAUF TECHNIFORRO COM REVESTIMENTO DE VINIL - PEÇAS DE 62,5X62,5CM | CHAPA PERFURADA QUADRICULADA DE GESSO ACARTONADO KNAUF CLEANEO ACÚSTICA COM PINTURA ACRÍLICA SHERWIN WILLIAMS - LINHA HOSPITALAR SEM CHEIRO (PAREDES E TETOS) | FORRO RIPADO EM MADEIRA ECOLÓGICA T10 (COR CANYON) - REWOOD | LAJE APARENTE COM PINTURA SUVINIL NA COR BRANCO NEVE (CÓD. RM181) - ACABAMENTO FOSCO | TABICAS METÁLICAS LATERAIS FECHADAS NA COR BRANCA | JUNTA DE DILATAÇÃO DO FORRO DE GESSO
PRANCHA 26/26 | 8.o PAVIMENTO
| ANTECÂMARA | 25.74 | 24.28 | 1 | [5 empty] | 25.74
| SALA MULTIPROFISSIONAL | 14.87 | 17.64 | 1 |  |  |  | 14.87 | [6 empty] | 17.64 | 17.64
| ESCADA ENCLAUSURADA | 43.48 | 27.85 | 1 | [9 empty] | 43.48
| ELEVADOR 05 | 7.45 | 10.93 | 1
| ELEVADOR 06 | 8.23 | 11.56 | 1
| VAZIO | 3.9 | 8.33 | 1 | [7 empty] | 0
| TOTAIS | 103.67 |  |  |  | 0 | 0 | 14.87 | 0 | 25.74 | 0 | 0 | 0 | 43.48 | 17.64 | 17.64
| TOTAL GERAL TETO | 7942.41 |  |  |  | 0 | 0 | 4920.07 | 548.67 | 727.55 | 322.44 | 244.19 | 21.77 | 742.98 | 6006.58 | 6006.58

## ESCADA
OBRA: NOVO HOSPITAL UNIVERSITÁRIO UFC - ICM
LOCAL: RUA MONSENHOR FURTADO, 1062 - PORANGABUSSU - FORTALEZA - CE
DATA: ABRIL/2024
BLOCO 2 e BLOCO 3
ESCADA
| Nivel | Ambiente | Área (m2) | Perímetro (m) | ALTURA | LARGURA | REP | PISO CIMENTADO LISO | UNIDADE | QUANT. TOTAL
| TÉRREO/1.o pav. | CIRCULAÇÃO
|  | PISO | 8.91 | 2.7 |  | 1.65 | 2 | 8.91 | M2 | 8.91
|  | PISO | 5.9685 | 3.45 |  | 1.73 | 1 | 5.9685 | M2 | 5.9685
|  | PISO | 9.177 | 3.45 |  | 2.66 | 1 | 9.177 | M2 | 9.177
|  | PISO | 0.2475 | 1.65 |  | 0.15 | 1 | 0.2475 | M2 | 0.2475
|  | ESPELHO | 5.94 | 1.65 | 0.18 |  | 20 | 5.94 | M2 | 5.94
TOTAL PISO + ESPELHO | [8 empty] | M2 | 30.243
| Nivel | Ambiente | Área (m2) | Perímetro (m) | ALTURA | LARGURA | REP | PISO CIMENTADO LISO | UNIDADE | QUANT. TOTAL
| 1.o pav./2.o pav. | CIRCULAÇÃO
|  | PISO | 9.9 | 3 |  | 1.65 | 2 | 9.9 | M2 | 9.9
|  | PISO | 5.9685 | 3.45 |  | 1.73 | 1 | 5.9685 | M2 | 5.9685
|  | PISO | 8.6595 | 3.45 |  | 2.51 | 1 | 8.6595 | M2 | 8.6595
|  | ESPELHO | 6.534 | 1.65 | 0.18 |  | 22 | 6.534 | M2 | 6.534
TOTAL PISO + ESPELHO | [8 empty] | M2 | 31.062
| Nivel | Ambiente | Área (m2) | Perímetro (m) | ALTURA | LARGURA | REP | PISO CIMENTADO LISO | UNIDADE | QUANT. TOTAL
| 2.o pav./3.o pav. | CIRCULAÇÃO
|  | PISO | 9.9 | 3 |  | 1.65 | 2 | 9.9 | M2 | 9.9
|  | PISO | 5.9685 | 3.45 |  | 1.73 | 1 | 5.9685 | M2 | 5.9685
|  | PISO | 8.6595 | 3.45 |  | 2.51 | 1 | 8.6595 | M2 | 8.6595
|  | ESPELHO | 6.534 | 1.65 | 0.18 |  | 22 | 6.534 | M2 | 6.534
TOTAL PISO + ESPELHO | [8 empty] | M2 | 31.062
TOTAL GERAL PISO + ESPELHO | [8 empty] | M2 | 92.367
RODAPÉ
| Nivel | Ambiente | Área (m2) | Perímetro (m) | ALTURA | LARGURA | REP | PISO CIMENTADO LISO | UNIDADE | QUANT. TOTAL
| TÉRREO/1.o pav. | CIRCULAÇÃO
|  | PISO |  | 30.36 |  |  | 1 |  | M | 30.36
|  | ESPELHO |  |  | 0.18 |  | 40 |  | M | 7.2
| TOTAL | [7 empty] | M | 37.56
| Nivel | Ambiente | Área (m2) | Perímetro (m) | ALTURA | LARGURA | REP | PISO CIMENTADO LISO | UNIDADE | QUANT. TOTAL
| 1.o pav./2.o pav. | CIRCULAÇÃO
|  | PISO |  | 27.66 |  |  | 1 |  | M | 27.66
|  | ESPELHO |  |  | 0.18 |  | 44 |  | M | 7.92
| TOTAL | [7 empty] | M | 35.58
| Nivel | Ambiente | Área (m2) | Perímetro (m) | ALTURA | LARGURA | REP | PISO CIMENTADO LISO | UNIDADE | QUANT. TOTAL
| 2.o pav./3.o pav. | CIRCULAÇÃO
|  | PISO |  | 27.66 |  |  | 1 |  | M | 27.66
|  | ESPELHO |  |  | 0.18 |  | 44 |  | M | 7.92
| TOTAL | [7 empty] | M | 35.58
TOTAL GERAL PISO + ESPELHO | [8 empty] | M | 108.72
ESCADA 3 (ENTRE BLOCO 1 e BLOCO 2)
| Nivel | Ambiente | Área (m2) | Perímetro (m) | ALTURA | LARGURA | REP | PISO CIMENTADO LISO | UNIDADE | QUANT. TOTAL
| TÉRREO/1.o pav. | CIRCULAÇÃO
|  | PISO | 0 |  |  |  | 2 | 0 | M2 | 0
|  | PISO | 0 |  |  |  | 1 | 0 | M2 | 0
|  | PISO | 0 |  |  |  | 1 | 0 | M2 | 0
|  | PISO | 0 |  |  |  | 1 | 0 | M2 | 0
|  | ESPELHO | 0 |  | 0.18 |  |  | 0 | M2 | 0
TOTAL PISO + ESPELHO | [8 empty] | M2 | 0
| Nivel | Ambiente | Área (m2) | Perímetro (m) | ALTURA | LARGURA | REP | PISO CIMENTADO LISO | UNIDADE | QUANT. TOTAL
| 1.o pav./2.o pav. | CIRCULAÇÃO
|  | PISO | 0 |  |  |  |  | 0 | M2 | 0
|  | PISO | 0 |  |  |  | 1 | 0 | M2 | 0
|  | PISO | 0 |  |  |  | 1 | 0 | M2 | 0
|  | ESPELHO | 0 |  | 0.18 |  |  | 0 | M2 | 0
TOTAL PISO + ESPELHO | [8 empty] | M2 | 0
| Nivel | Ambiente | Área (m2) | Perímetro (m) | ALTURA | LARGURA | REP | PISO CIMENTADO LISO | UNIDADE | QUANT. TOTAL
| 2.o pav./3.o pav. | CIRCULAÇÃO
|  | PISO | 14.16 | 3 |  | 2.36 | 2 | 14.16 | M2 | 14.16
|  | PISO | 12.744 | 4.72 |  | 2.7 | 1 | 12.744 | M2 | 12.744
|  | PISO | 16.52 | 4.72 |  | 3.5 | 1 | 16.52 | M2 | 16.52
|  | ESPELHO | 9.3456 | 2.36 | 0.18 |  | 22 | 9.3456 | M2 | 9.3456
TOTAL PISO + ESPELHO | [8 empty] | M2 | 52.7696
| Nivel | Ambiente | Área (m2) | Perímetro (m) | ALTURA | LARGURA | REP | PISO CIMENTADO LISO | UNIDADE | QUANT. TOTAL
| 3.o pav./4.o pav. | CIRCULAÇÃO
|  | PISO | 14.16 | 3 |  | 2.36 | 2 | 14.16 | M2 | 14.16
|  | PISO | 12.744 | 4.72 |  | 2.7 | 1 | 12.744 | M2 | 12.744
|  | PISO | 16.52 | 4.72 |  | 3.5 | 1 | 16.52 | M2 | 16.52
|  | ESPELHO | 9.3456 | 2.36 | 0.18 |  | 22 | 9.3456 | M2 | 9.3456
TOTAL PISO + ESPELHO | [8 empty] | M2 | 52.7696
| Nivel | Ambiente | Área (m2) | Perímetro (m) | ALTURA | LARGURA | REP | PISO CIMENTADO LISO | UNIDADE | QUANT. TOTAL
| 4.o pav./5.o pav. | CIRCULAÇÃO
|  | PISO | 0 |  |  |  |  | 0 | M2 | 0
|  | PISO | 0 |  |  |  | 1 | 0 | M2 | 0
|  | PISO | 0 |  |  |  | 1 | 0 | M2 | 0
|  | ESPELHO | 0 |  | 0.18 |  |  | 0 | M2 | 0
TOTAL PISO + ESPELHO | [8 empty] | M2 | 0
| Nivel | Ambiente | Área (m2) | Perímetro (m) | ALTURA | LARGURA | REP | PISO CIMENTADO LISO | UNIDADE | QUANT. TOTAL
| 5.o pav./6.o pav. | CIRCULAÇÃO
|  | PISO | 14.16 | 3 |  | 2.36 | 2 | 14.16 | M2 | 14.16
|  | PISO | 12.744 | 4.72 |  | 2.7 | 1 | 12.744 | M2 | 12.744
|  | PISO | 16.52 | 4.72 |  | 3.5 | 1 | 16.52 | M2 | 16.52
|  | ESPELHO | 9.3456 | 2.36 | 0.18 |  | 22 | 9.3456 | M2 | 9.3456
TOTAL PISO + ESPELHO | [8 empty] | M2 | 52.7696
| Nivel | Ambiente | Área (m2) | Perímetro (m) | ALTURA | LARGURA | REP | PISO CIMENTADO LISO | UNIDADE | QUANT. TOTAL
| 6.o pav./7.o pav. | CIRCULAÇÃO
|  | PISO | 14.16 | 3 |  | 2.36 | 2 | 14.16 | M2 | 14.16
|  | PISO | 12.744 | 4.72 |  | 2.7 | 1 | 12.744 | M2 | 12.744
|  | PISO | 16.52 | 4.72 |  | 3.5 | 1 | 16.52 | M2 | 16.52
|  | ESPELHO | 9.3456 | 2.36 | 0.18 |  | 22 | 9.3456 | M2 | 9.3456
TOTAL PISO + ESPELHO | [8 empty] | M2 | 52.7696
| Nivel | Ambiente | Área (m2) | Perímetro (m) | ALTURA | LARGURA | REP | PISO CIMENTADO LISO | UNIDADE | QUANT. TOTAL
| 7.o pav./8.o pav. | CIRCULAÇÃO
|  | PISO | 14.16 | 3 |  | 2.36 | 2 | 14.16 | M2 | 14.16
|  | PISO | 12.744 | 4.72 |  | 2.7 | 1 | 12.744 | M2 | 12.744
|  | PISO | 16.52 | 4.72 |  | 3.5 | 1 | 16.52 | M2 | 16.52
|  | ESPELHO | 9.3456 | 2.36 | 0.18 |  | 22 | 9.3456 | M2 | 9.3456
TOTAL PISO + ESPELHO | [8 empty] | M2 | 52.7696
TOTAL GERAL PISO + ESPELHO | [8 empty] | M2 | 263.848
RODAPÉ (ENTRE BLOCO 1 e BLOCO 2)
| Nivel | Ambiente | Área (m2) | Perímetro (m) | ALTURA | LARGURA | REP | PISO CIMENTADO LISO | UNIDADE | QUANT. TOTAL
| TÉRREO/1.o pav. | CIRCULAÇÃO
|  | PISO |  |  |  |  | 1 |  | M | 0
|  | ESPELHO |  |  | 0.18 |  |  |  | M | 0
| TOTAL | [7 empty] | M | 0
| Nivel | Ambiente | Área (m2) | Perímetro (m) | ALTURA | LARGURA | REP | PISO CIMENTADO LISO | UNIDADE | QUANT. TOTAL
| 1.o pav./2.o pav. | CIRCULAÇÃO
|  | PISO |  |  |  |  | 1 |  | M | 0
|  | ESPELHO |  |  | 0.18 |  |  |  | M | 0
| TOTAL | [7 empty] | M | 0
| Nivel | Ambiente | Área (m2) | Perímetro (m) | ALTURA | LARGURA | REP | PISO CIMENTADO LISO | UNIDADE | QUANT. TOTAL
| 2.o pav./3.o pav. | CIRCULAÇÃO
|  | PISO |  | 25.85 |  |  | 1 |  | M | 25.85
|  | ESPELHO |  |  | 0.18 |  | 44 |  | M | 7.92
| TOTAL | [7 empty] | M | 33.77
| Nivel | Ambiente | Área (m2) | Perímetro (m) | ALTURA | LARGURA | REP | PISO CIMENTADO LISO | UNIDADE | QUANT. TOTAL
| 3.o pav./4.o pav. | CIRCULAÇÃO
|  | PISO |  | 25.85 |  |  | 1 |  | M | 25.85
|  | ESPELHO |  |  | 0.18 |  | 44 |  | M | 7.92
| TOTAL | [7 empty] | M | 33.77
| Nivel | Ambiente | Área (m2) | Perímetro (m) | ALTURA | LARGURA | REP | PISO CIMENTADO LISO | UNIDADE | QUANT. TOTAL
| 4.o pav./5.o pav. | CIRCULAÇÃO
|  | PISO |  |  |  |  | 1 |  | M | 0
|  | ESPELHO |  |  | 0.18 |  |  |  | M | 0
| TOTAL | [7 empty] | M | 0
| Nivel | Ambiente | Área (m2) | Perímetro (m) | ALTURA | LARGURA | REP | PISO CIMENTADO LISO | UNIDADE | QUANT. TOTAL
| 5.o pav./6.o pav. | CIRCULAÇÃO
|  | PISO |  | 25.85 |  |  | 1 |  | M | 25.85
|  | ESPELHO |  |  | 0.18 |  | 44 |  | M | 7.92
| TOTAL | [7 empty] | M | 33.77
| Nivel | Ambiente | Área (m2) | Perímetro (m) | ALTURA | LARGURA | REP | PISO CIMENTADO LISO | UNIDADE | QUANT. TOTAL
| 6.o pav./7.o pav. | CIRCULAÇÃO
|  | PISO |  | 26.1 |  |  | 1 |  | M | 26.1
|  | ESPELHO |  |  | 0.18 |  | 44 |  | M | 7.92
| TOTAL | [7 empty] | M | 34.02
| Nivel | Ambiente | Área (m2) | Perímetro (m) | ALTURA | LARGURA | REP | PISO CIMENTADO LISO | UNIDADE | QUANT. TOTAL
| 7.o pav./8.o pav. | CIRCULAÇÃO
|  | PISO |  | 25.71 |  |  | 1 |  | M | 25.71
|  | ESPELHO |  |  | 0.18 |  | 44 |  | M | 7.92
| TOTAL | [7 empty] | M | 33.63
TOTAL GERAL PISO + ESPELHO | [8 empty] | M | 168.96

## ESQUADRIAS
NÃO ENCONTREI
| OBRA: NOVO HOSPITAL UNIVERSITÁRIO UFC - ICM |  |  |  |  | MUDOU A ESPECIFICAÇÃO
| LOCAL: RUA MONSENHOR FURTADO, 1062 - PORANGABUSSU - FORTALEZA - CE |  |  |  |  | ACRESCENTOU
| DATA: ABRIL/2024 |  |  |  |  | ALTEROU VALOR
ESTÁ NO PROJETO + NÃO ESTÁ NA LEGENDA
BLOCO 2 e BLOCO 3
[6 empty] | TÉRREO | 1.o PAV. | 2.o PAV. | 3.o PAV. | 4.o PAV. | 5.o PAV. | 6.o PAV. | 7.o PAV. | 8.o PAV. | [5 empty] | PRANCHA 02/26 | PRANCHA /26 | PRANCHA 08/26 | PRANCHA 11/26 | PRANCHA 14/26 | PRANCHA 17/26 | PRANCHA 20/26 | PRANCHA 23/51 | PRANCHA 26/26
ESQUADRIAS
| DESCRIÇÃO | SOLEIRA EM GRANITO | PEITORIL EM GRANITO | LARGURA | ALTURA/COMP. | REP. | REP. | REP. | REP. | REP. | REP. | REP. | REP. | REP. | ÁREA | UNIDADE | VERGA | LAMINADO MELAMÍNICO | VIDRO | TÉRREO | 1.o PAV. | 2.o PAV. | 3.o PAV. | 4.o PAV. | 5.o PAV. | 6.o PAV. | 7.o PAV. | 8.o PAV. | QUANT. TOTAL
|  | (m) | (m) | (m) | (m) | (und) | (und) | (und) | (und) | (und) | (und) | (und) | (und) | (und) | (m2) |  | (m) | (m2) | (m2)
PORTA MADEIRA
P1/P2 | PORTA DE GIRO PADRÃO, PARANÁ REVESTIDA EM LAMINADO MELAMÍNICO TEXTURIZADO (FÓRMICA) NO PADRÃO MOLDAU (M848) - COM ARREMATE DOS TOPOS EM CANALETA DE ALUMÍNIO ANODIZADO 1/2" (COR NATURAL); FORRAMENTO E ALIZARES (EXECUTAR ALIZARES PLANOS - 7CM) - 0,80X2,10M | 46.45 |  | 0.8 | 2.1 | 22 | 31 | 15 | 15 | 9 | 22 | 13 | 5 |  | 221.76 | UNIDADE | 158.4 | 554.4 |  | 22 | 31 | 15 | 15 | 9 | 22 | 13 | 5 |  | 132
P1 | PORTA DE GIRO PADRÃO, PARANÁ REVESTIDA EM LAMINADO MELAMÍNICO TEXTURIZADO (FÓRMICA) NO PADRÃO MOLDAU (M848) - COM ARREMATE DOS TOPOS EM CANALETA DE ALUMÍNIO ANODIZADO 1/2" (COR NATURAL); FORRAMENTO E ALIZARES (EXECUTAR ALIZARES PLANOS - 7CM) - 0,70X2,10M |  |  | 0.7 | 2.1 | [7 empty] | 1 |  | 1.47 | UNIDADE | 1.1 | 3.675 | [8 empty] | 1 |  | 1
P1/P4 | PORTA DE CORRER PADRÃO, PARANÁ REVESTIDA EM LAMINADO MELAMÍNICO TEXTURIZADO (FÓRMICA) NO PADRÃO MOLDAU (M848) - COM ARREMATE DOS TOPOS EM CANALETA DE ALUMÍNIO ANODIZADO 1/2" (COR NATURAL); VISOR EM VIDRO LAMINADO 6MM INCOLOR, FORRAMENTO E ALIZARES (EXECUTAR ALIZARES PLANOS - 7CM) PORTA C/ CONTROLE DE ACESSO - 1,50X2,10M |  |  | 1.5 | 2.1 | [7 empty] | 2 | 1 | 9.45 | UNIDADE | 5.7 | 23.625 | [8 empty] | 2 | 1 | 3
P1/P2 | PORTA DE CORRER PADRÃO, PARANÁ REVESTIDA EM LAMINADO MELAMÍNICO TEXTURIZADO (FÓRMICA) NO PADRÃO MOLDAU (M848) - COM ARREMATE DOS TOPOS EM CANALETA DE ALUMÍNIO ANODIZADO 1/2" (COR NATURAL); VISOR EM VIDRO LAMINADO 6MM INCOLOR, FORRAMENTO E ALIZARES (EXECUTAR ALIZARES PLANOS - 7CM) PORTA C/ CONTROLE DE ACESSO - 0,80X2,10M | 1.65 |  | 0.8 | 2.1 |  |  |  |  | 2 |  |  |  |  | 3.36 | UNIDADE | 2.4 | 8.4 | [5 empty] | 2 |  |  |  |  | 2
P2/P3 | PORTA DE GIRO PADRÃO, PARANÁ REVESTIDA EM LAMINADO MELAMÍNICO TEXTURIZADO (FÓRMICA) NO PADRÃO MOLDAU (M848) - COM ARREMATE DOS TOPOS EM CANALETA DE ALUMÍNIO ANODIZADO 1/2" (COR NATURAL); FORRAMENTO E ALIZARES (EXECUTAR ALIZARES PLANOS - 7CM) - 0,90X2,10M | 20.75 |  | 0.9 | 2.1 | 16 | 9 | 3 | 3 | 9 | 3 | 5 | 2 |  | 94.5 | UNIDADE | 65 | 236.25 |  | 16 | 9 | 3 | 3 | 9 | 3 | 5 | 2 |  | 50
P3/P4 | PORTA DE GIRO PADRÃO, PARANÁ REVESTIDA EM LAMINADO MELAMÍNICO TEXTURIZADO (FÓRMICA) NO PADRÃO MOLDAU (M848) - COM ARREMATE DOS TOPOS EM CANALETA DE ALUMÍNIO ANODIZADO 1/2" (COR NATURAL); CHAPA DE PROTEÇÃO EM AÇO INOXIDÁVEL (#18) E BARRA DE APOIO PARA PcD EM AÇO COM ACABAMENTO ESCOVADO; FORRAMENTO E ALIZARES (EXECUTAR ALIZARES PLANOS - 7CM) - 0,90X2,10M | 44.15 |  | 0.9 | 2.1 | 4 | 1 | 1 | 11 | 11 | 12 | 11 |  |  | 96.39 | UNIDADE | 66.3 | 240.975 |  | 4 | 1 | 1 | 11 | 11 | 12 | 11 |  |  | 51
P4 | PORTA DE CORRER PADRÃO, PARANÁ REVESTIDA EM LAMINADO MELAMÍNICO TEXTURIZADO (FÓRMICA) NO PADRÃO MOLDAU (M848) - COM ARREMATE DOS TOPOS EM CANALETA DE ALUMÍNIO ANODIZADO 1/2" (COR NATURAL); CHAPA DE PROTEÇÃO EM AÇO INOXIDÁVEL (#18) E BARRA DE APOIO PARA PcD EM AÇO COM ACABAMENTO ESCOVADO; FORRAMENTO E ALIZARES (EXECUTAR ALIZARES PLANOS - 7CM) PORTA C/ CONTROLE DE ACESSO - 0,90X2,10M |  |  | 0.9 | 2.1 | [5 empty] | 2 |  |  |  | 3.78 | UNIDADE | 2.6 | 9.45 | [6 empty] | 2 |  |  |  | 2
P4 | PORTA DE CORRER PADRÃO, PARANÁ REVESTIDA EM LAMINADO MELAMÍNICO TEXTURIZADO (FÓRMICA) NO PADRÃO MOLDAU (M848) - COM ARREMATE DOS TOPOS EM CANALETA DE ALUMÍNIO ANODIZADO 1/2" (COR NATURAL); FORRAMENTO E ALIZARES (EXECUTAR ALIZARES PLANOS - 7CM) PORTA C/ CONTROLE DE ACESSO - 0,90X2,10M |  |  | 0.9 | 2.1 | [5 empty] | 1 |  |  |  | 1.89 | UNIDADE | 1.3 | 4.725 | [6 empty] | 1 |  |  |  | 1
P4/P5 | PORTA DE GIRO PADRÃO, PARANÁ REVESTIDA EM LAMINADO MELAMÍNICO TEXTURIZADO (FÓRMICA) NO PADRÃO MOLDAU (M848) - COM ARREMATE DOS TOPOS EM CANALETA DE ALUMÍNIO ANODIZADO 1/2" (COR NATURAL); VISOR EM VIDRO LAMINADO 6MM INCOLOR; FORRAMENTO E ALIZARES (EXECUTAR ALIZARES PLANOS - 7CM) - 1,10X2,10M |  |  | 1.1 | 2.1 | 5 | 3 |  |  | 18 |  |  |  |  | 60.06 | UNIDADE | 39 | 150.15 |  | 5 | 3 |  |  | 18 |  |  |  |  | 26
P5/CA | PORTA DE GIRO PADRÃO, PARANÁ REVESTIDA EM LAMINADO MELAMÍNICO TEXTURIZADO (FÓRMICA) NO PADRÃO MOLDAU (M848) - COM ARREMATE DOS TOPOS EM CANALETA DE ALUMÍNIO ANODIZADO 1/2" (COR NATURAL); VISOR EM VIDRO LAMINADO 6MM INCOLOR; FORRAMENTO E ALIZARES (EXECUTAR ALIZARES PLANOS - 7CM) PORTA C/ COMANDO DE ACESSO - 1,10X2,10M |  |  | 1.1 | 2.1 | [5 empty] | 1 |  |  |  | 2.31 | UNIDADE | 1.5 | 5.775 | [6 empty] | 1 |  |  |  | 1
P4 | PORTA DE GIRO PADRÃO, PARANÁ REVESTIDA EM LAMINADO MELAMÍNICO TEXTURIZADO (FÓRMICA) NO PADRÃO MOLDAU (M848) - COM ARREMATE DOS TOPOS EM CANALETA DE ALUMÍNIO ANODIZADO 1/2" (COR NATURAL); VISOR EM VIDRO LAMINADO 6MM INCOLOR; FORRAMENTO E ALIZARES (EXECUTAR ALIZARES PLANOS - 7CM) - 1,00X2,10M |  |  | 1 | 2.1 |  |  | 2 | [6 empty] | 4.2 | UNIDADE | 2.8 | 10.5 |  |  |  | 2 | [6 empty] | 2
P4/P5 | PORTA DE GIRO PADRÃO, PARANÁ REVESTIDA EM LAMINADO MELAMÍNICO TEXTURIZADO (FÓRMICA) NO PADRÃO MOLDAU (M848) - COM ARREMATE DOS TOPOS EM CANALETA DE ALUMÍNIO ANODIZADO 1/2" (COR NATURAL); VISOR EM VIDRO LAMINADO 6MM INCOLOR; FORRAMENTO E ALIZARES (EXECUTAR ALIZARES PLANOS - 7CM) - 1,20X2,10M |  |  | 1.2 | 2.1 | 1 |  |  | 12 |  |  | 12 |  |  | 63 | UNIDADE | 40 | 157.5 |  | 1 |  |  | 12 |  |  | 12 |  |  | 25
P5/CA | PORTA DE GIRO PADRÃO, PARANÁ REVESTIDA EM LAMINADO MELAMÍNICO TEXTURIZADO (FÓRMICA) NO PADRÃO MOLDAU (M848) - COM ARREMATE DOS TOPOS EM CANALETA DE ALUMÍNIO ANODIZADO 1/2" (COR NATURAL); COM GUICHÊ E CONTROLE DE ACESSO; FORRAMENTO E ALIZARES (EXECUTAR ALIZARES PLANOS - 7CM) PORTA C/ CONTROLE DE ACESSO - 1,30X2,10M |  |  | 1.3 | 2.1 |  | 2 | 1 | 2 | 2 |  |  |  |  | 19.11 | UNIDADE | 11.9 | 47.775 |  |  | 2 | 1 | 2 | 2 |  |  |  |  | 7
P5 | PORTA DUPLA DE GIRO PADRÃO, PARANÁ REVESTIDA EM LAMINADO MELAMÍNICO TEXTURIZADO (FÓRMICA) NO PADRÃO MOLDAU (M848) - COM ARREMATE DOS TOPOS EM CANALETA DE ALUMÍNIO ANODIZADO 1/2" (COR NATURAL); FORRAMENTO E ALIZARES (EXECUTAR ALIZARES PLANOS - 7CM) - 1,60X2,10M |  |  | 1.6 | 2.1 | [7 empty] | 5 |  | 16.8 | UNIDADE | 10 | 42 | [8 empty] | 5 |  | 5
P6 | PORTA DE CORRER PADRÃO, PARANÁ REVESTIDA EM LAMINADO MELAMÍNICO TEXTURIZADO (FÓRMICA) NO PADRÃO MOLDAU (M848) - COM ARREMATE DOS TOPOS EM CANALETA DE ALUMÍNIO ANODIZADO 1/2" (COR NATURAL); VISOR EM VIDRO LAMINADO 6MM INCOLOR; FORRAMENTO E ALIZARES (EXECUTAR ALIZARES PLANOS - 7CM) - 1,60X2,10M |  |  | 1.6 | 2.1 | 1 |  | 1 | [6 empty] | 6.72 | UNIDADE | 4 | 16.8 |  | 1 |  | 1 | [6 empty] | 2
P6 | PORTA DUPLA DE GIRO PADRÃO, PARANÁ REVESTIDA EM LAMINADO MELAMÍNICO TEXTURIZADO (FÓRMICA) NO PADRÃO MOLDAU (M848) - COM ARREMATE DOS TOPOS EM CANALETA DE ALUMÍNIO ANODIZADO 1/2" (COR NATURAL); VISOR EM VIDRO LAMINADO 6MM INCOLOR; FORRAMENTO E ALIZARES (EXECUTAR ALIZARES PLANOS - 7CM) - 1,60X2,10M |  |  | 1.6 | 2.1 |  | 1 | 1 | [6 empty] | 6.72 | UNIDADE | 4 | 16.8 |  |  |  | 1 | [6 empty] | 1
P6 | PORTA DE CORRER PADRÃO, PARANÁ REVESTIDA EM LAMINADO MELAMÍNICO TEXTURIZADO (FÓRMICA) NO PADRÃO MOLDAU (M848) - COM ARREMATE DOS TOPOS EM CANALETA DE ALUMÍNIO ANODIZADO 1/2" (COR NATURAL); VISOR EM VIDRO LAMINADO 6MM INCOLOR; FORRAMENTO E ALIZARES (EXECUTAR ALIZARES PLANOS - 7CM) - 1,30X2,10M |  |  | 1.3 | 2.1 | [7 empty] | 1 |  | 2.73 | UNIDADE | 1.7 | 6.825 | [8 empty] | 1 |  | 1
P6/CA | PORTA DE CORRER PADRÃO, PARANÁ REVESTIDA EM LAMINADO MELAMÍNICO TEXTURIZADO (FÓRMICA) NO PADRÃO MOLDAU (M848) - COM ARREMATE DOS TOPOS EM CANALETA DE ALUMÍNIO ANODIZADO 1/2" (COR NATURAL); VISOR EM VIDRO LAMINADO 6MM INCOLOR; FORRAMENTO E ALIZARES (EXECUTAR ALIZARES PLANOS - 7CM) PORTA C/ CONTROLE DE ACESSO - 1,30X2,10M | 5.25 |  | 1.3 | 2.1 | 1 |  |  |  | 2 | 1 |  |  |  | 10.92 | UNIDADE | 6.8 | 27.3 |  | 1 |  |  |  | 2 | 1 |  |  |  | 4
P6/CA | PORTA DE CORRER PADRÃO, PARANÁ REVESTIDA EM LAMINADO MELAMÍNICO TEXTURIZADO (FÓRMICA) NO PADRÃO MOLDAU (M848) - COM ARREMATE DOS TOPOS EM CANALETA DE ALUMÍNIO ANODIZADO 1/2" (COR NATURAL); VISOR EM VIDRO LAMINADO 6MM INCOLOR; FORRAMENTO E ALIZARES (EXECUTAR ALIZARES PLANOS - 7CM) PORTA C/ CONTROLE DE ACESSO - 1,60X2,10M | 6.45 |  | 1.6 | 2.1 | 2 | 1 |  |  | 1 | 1 | 2 |  |  | 23.52 | UNIDADE | 14 | 58.8 |  | 2 | 1 |  |  | 1 | 1 | 2 |  |  | 7
P7 | PORTA DE GIRO PADRÃO, PARANÁ REVESTIDA EM LAMINADO MELAMÍNICO TEXTURIZADO (FÓRMICA) NO PADRÃO MOLDAU (M848) - COM ARREMATE DOS TOPOS EM CANALETA DE ALUMÍNIO ANODIZADO 1/2" (COR NATURAL); VISOR EM VIDRO LAMINADO 6MM INCOLOR; FORRAMENTO E ALIZARES (EXECUTAR ALIZARES PLANOS - 7CM) - 1,60X2,10M | 16.05 |  | 1.6 | 2.1 | 8 | 1 | 1 |  | 1 | 1 |  |  |  | 40.32 | UNIDADE | 24 | 100.8 |  | 8 | 1 | 1 |  | 1 | 1 |  |  |  | 12
P7/CA | PORTA DE GIRO PADRÃO, PARANÁ REVESTIDA EM LAMINADO MELAMÍNICO TEXTURIZADO (FÓRMICA) NO PADRÃO MOLDAU (M848) - COM ARREMATE DOS TOPOS EM CANALETA DE ALUMÍNIO ANODIZADO 1/2" (COR NATURAL); VISOR EM VIDRO LAMINADO 6MM INCOLOR; FORRAMENTO E ALIZARES (EXECUTAR ALIZARES PLANOS - 7CM) - 1,60X2,10M C/ CONTROLE DE ACESSO |  |  | 1.6 | 2.1 | 2 |  |  |  | 1 |  |  |  |  | 10.08 | UNIDADE | 6 | 25.2 |  | 2 |  |  |  | 1 |  |  |  |  | 3
P7 | PORTA DUPLA DE GIRO PADRÃO, PARANÁ REVESTIDA EM LAMINADO MELAMÍNICO TEXTURIZADO (FÓRMICA) NO PADRÃO MOLDAU (M848) - COM ARREMATE DOS TOPOS EM CANALETA DE ALUMÍNIO ANODIZADO 1/2" (COR NATURAL); VISOR EM VIDRO LAMINADO 6MM INCOLOR; FORRAMENTO E ALIZARES (EXECUTAR ALIZARES PLANOS - 7CM) - 1,60X2,10M |  |  | 1.6 | 2.1 | [5 empty] | 1 |  |  |  | 3.36 | UNIDADE | 2 | 8.4 | [6 empty] | 1 |  |  |  | 1
P7 | PORTA DE GIRO PADRÃO, PARANÁ REVESTIDA EM LAMINADO MELAMÍNICO TEXTURIZADO (FÓRMICA) NO PADRÃO MOLDAU (M848) - COM ARREMATE DOS TOPOS EM CANALETA DE ALUMÍNIO ANODIZADO 1/2" (COR NATURAL); VISOR EM VIDRO LAMINADO 6MM INCOLOR; FORRAMENTO E ALIZARES (EXECUTAR ALIZARES PLANOS - 7CM) - 1,95X2,70M | 11.75 |  | 1.95 | 2.7 |  |  | 1 |  |  |  |  | 5 |  | 31.59 | UNIDADE | 14.1 | 78.975 |  |  |  | 1 |  |  |  |  | 5 |  | 6
P7 | PORTA DUPLA DE CORRER PADRÃO, PARANÁ REVESTIDA EM LAMINADO MELAMÍNICO TEXTURIZADO (FÓRMICA) NO PADRÃO MOLDAU (M848) - COM ARREMATE DOS TOPOS EM CANALETA DE ALUMÍNIO ANODIZADO 1/2" (COR NATURAL); VISOR EM VIDRO LAMINADO 6MM INCOLOR; FORRAMENTO E ALIZARES (EXECUTAR ALIZARES PLANOS - 7CM) - 1,95X2,70M |  |  | 1.95 | 2.7 |  |  | 1 | [6 empty] | 5.265 | UNIDADE | 2.35 | 13.1625 |  |  |  | 1 | [6 empty] | 1
P8 | PORTA DUPLA DE CORRER PADRÃO, PARANÁ REVESTIDA EM LAMINADO MELAMÍNICO TEXTURIZADO (FÓRMICA) NO PADRÃO MOLDAU (M848) - COM ARREMATE DOS TOPOS EM CANALETA DE ALUMÍNIO ANODIZADO 1/2" (COR NATURAL); VISOR EM VIDRO LAMINADO 6MM INCOLOR; FORRAMENTO E ALIZARES (EXECUTAR ALIZARES PLANOS - 7CM) - 2,50X2,70M |  |  | 2.5 | 2.7 |  |  | 14 | [6 empty] | 94.5 | UNIDADE | 40.6 | 236.25 |  |  |  | 14 | [6 empty] | 14
P8 | PORTA DE CORRER PADRÃO, PARANÁ REVESTIDA EM LAMINADO MELAMÍNICO TEXTURIZADO (FÓRMICA) NO PADRÃO MOLDAU (M848) - COM ARREMATE DOS TOPOS EM CANALETA DE ALUMÍNIO ANODIZADO 1/2" (COR NATURAL); VISOR EM VIDRO LAMINADO 6MM INCOLOR; FORRAMENTO E ALIZARES (EXECUTAR ALIZARES PLANOS - 7CM) PORTA C/ CONTROLE DE ACESSO - 2,28X2,10M |  |  | 2.28 | 2.1 |  |  |  |  | 1 |  |  |  |  | 4.788 | UNIDADE | 2.68 | 11.97 | [5 empty] | 1 |  |  |  |  | 1
P9 | PORTA DE CORRER PADRÃO, PARANÁ REVESTIDA EM LAMINADO MELAMÍNICO TEXTURIZADO (FÓRMICA) NO PADRÃO MOLDAU (M848) - COM ARREMATE DOS TOPOS EM CANALETA DE ALUMÍNIO ANODIZADO 1/2" (COR NATURAL); VISOR EM VIDRO LAMINADO 6MM INCOLOR; FORRAMENTO E ALIZARES (EXECUTAR ALIZARES PLANOS - 7CM) PORTA C/ CONTROLE DE ACESSO - 3,55X2,10M |  |  | 3.55 | 2.1 |  |  |  |  | 1 |  |  |  |  | 7.455 | UNIDADE | 3.95 | 18.6375 | [5 empty] | 1 |  |  |  |  | 1
| TOTAL | 152.5 |  |  |  | TÉRREO | 1.o PAV. | 2.o PAV. | 3.o PAV. | 4.o PAV. | 5.o PAV. | 6.o PAV. | 7.o PAV. | 8.o PAV. | 846.048 | UNIDADE | 534.18 | 2115.12 | 0 | PRANCHA 02/26 | PRANCHA /26 | PRANCHA 08/26 | PRANCHA 11/26 | PRANCHA 14/26 | PRANCHA 17/26 | PRANCHA 20/26 | PRANCHA 23/51 | PRANCHA 26/26
| DESCRIÇÃO | SOLEIRA EM GRANITO | PEITORIL EM GRANITO | LARGURA | ALTURA/COMP. | REP. | REP. | REP. | REP. | REP. | REP. | REP. | REP. | REP. | ÁREA | UNIDADE | VERGA | PINTURA ESMALTE | VIDRO TEMPERADO 4/6/8MM | TÉRREO | 1.o PAV. | 2.o PAV. | 3.o PAV. | 4.o PAV. | 5.o PAV. | 6.o PAV. | 7.o PAV. | 8.o PAV. | QUANT. TOTAL
|  | (m) | (m) | (m) | (m) | (und) | (und) | (und) | (und) | (und) | (und) | (und) | (und) | (und) | (m2) |  | (m) | (m2) | (m2)
VISOR
V1 | JANELA VISOR FIXO 1 FOLHA DE VIDRO TEMPERADO INCOLOR 8MM E ESTRUTURA EM ALUMÍNIO BRANCO, SISTEMA ECOLINE 2.5 OU EQUIVALENTE TÉCNICO - 0,60X1,00M |  | 0.7 | 0.6 | 1 | 1 | [8 empty] | 0.6 | UNIDADE | 1 |  | 0.6 | 1 | [8 empty] | 1
V1 | JANELA VISOR FIXO 1 FOLHA DE VIDRO TEMPERADO INCOLOR 6MM E ESTRUTURA EM ALUMÍNIO BRANCO, PEITORIL EM GRANITO BRANCO CEARÁ CLASSIC (POLIDO); SISTEMA ECOLINE 2.5 OU EQUIVALENTE TÉCNICO - 1,00X1,00M |  | 2.1 | 1 | 1 |  | 1 | 1 | [6 empty] | 2 | UNIDADE | 2.8 |  | 2 |  | 1 | 1 | [6 empty] | 2
V1 | JANELA VISOR FIXO 3 FOLHAS DE VIDRO TEMPERADO INCOLOR 6MM E ESTRUTURA EM ALUMÍNIO BRANCO, PEITORIL EM GRANITO BRANCO CEARÁ CLASSIC (POLIDO); SISTEMA ECOLINE 2.5 OU EQUIVALENTE TÉCNICO - 1,50X1,00M |  | 1.6 | 1.5 | 1 |  |  | 1 | [6 empty] | 1.5 | UNIDADE | 1.9 |  | 1.5 |  |  | 1 | [6 empty] | 1
V1 | JANELA VISOR FIXO 2 FOLHAS DE VIDRO TEMPERADO INCOLOR 4MM E ESTRUTURA EM ALUMÍNIO BRANCO, PEITORIL EM GRANITO BRANCO CEARÁ CLASSIC (POLIDO); SISTEMA ECOLINE 2.5 OU EQUIVALENTE TÉCNICO - 1,20X1,00M |  | 9.7 | 1.2 | 1 |  |  |  | 3 | 2 |  | 3 |  |  | 9.6 | UNIDADE | 12.8 |  | 9.6 |  |  |  | 3 | 2 |  | 3 |  |  | 8
V2 | JANELA VISOR FIXO 2 FOLHAS DE VIDRO TEMPERADO INCOLOR 6MM E ESTRUTURA EM ALUMÍNIO BRANCO, SISTEMA ECOLINE 2.5 OU EQUIVALENTE TÉCNICO - 1,20X1,00M |  | 1.3 | 1.2 | 1 | 1 | [8 empty] | 1.2 | UNIDADE | 1.6 |  | 1.2 | 1 | [8 empty] | 1
V2 | JANELA VISOR FIXO 2 FOLHAS DE VIDRO TEMPERADO INCOLOR 4MM E ESTRUTURA EM ALUMÍNIO BRANCO, PEITORIL EM GRANITO BRANCO CEARÁ CLASSIC (POLIDO); SISTEMA ECOLINE 2.5 OU EQUIVALENTE TÉCNICO - 1,80X1,00M |  | 1.9 | 1.8 | 1 |  | 1 | [7 empty] | 1.8 | UNIDADE | 2.2 |  | 1.8 |  | 1 | [7 empty] | 1
V3 | JANELA VISOR FIXO 3 FOLHAS DE VIDRO TEMPERADO INCOLOR 6MM E ESTRUTURA EM ALUMÍNIO BRANCO, SISTEMA ECOLINE 2.5 OU EQUIVALENTE TÉCNICO - 2,00X1,00M |  | 2.1 | 2 | 1 | 1 | [8 empty] | 2 | UNIDADE | 2.4 |  | 2 | 1 | [8 empty] | 1
V4 | JANELA VISOR FIXO 4 FOLHAS DE VIDRO TEMPERADO INCOLOR 6MM E ESTRUTURA EM ALUMÍNIO BRANCO, SISTEMA ECOLINE 2.5 OU EQUIVALENTE TÉCNICO - 2,50X1,00M |  | 2.6 | 2.5 | 1 | 1 | [8 empty] | 2.5 | UNIDADE | 2.9 |  | 2.5 | 1 | [8 empty] | 1
| TOTAL |  | 22 |  |  | TÉRREO | 1.o PAV. | 2.o PAV. | 3.o PAV. | 4.o PAV. | 5.o PAV. | 6.o PAV. | 7.o PAV. | 8.o PAV. |  | UNIDADE | 27.6 |  | 21.2 | PRANCHA 02/26 | PRANCHA /26 | PRANCHA 08/26 | PRANCHA 11/26 | PRANCHA 14/26 | PRANCHA 17/26 | PRANCHA 20/26 | PRANCHA 23/51 | PRANCHA 26/26
| DESCRIÇÃO | SOLEIRA EM GRANITO | PEITORIL EM GRANITO | LARGURA | ALTURA/COMP. | REP. | REP. | REP. | REP. | REP. | REP. | REP. | REP. | REP. | ÁREA | UNIDADE | VERGA | PINTURA ESMALTE | VIDRO FLOAT 4MM | TÉRREO | 1.o PAV. | 2.o PAV. | 3.o PAV. | 4.o PAV. | 5.o PAV. | 6.o PAV. | 7.o PAV. | 8.o PAV. | QUANT. TOTAL
|  | (m) | (m) | (m) | (m) | (und) | (und) | (und) | (und) | (und) | (und) | (und) | (und) | (und) | (m2) |  | (m) | (m2) | (m2)
GUICHÊ
G1 | GUICHÊ TIPO GUILHOTINA COM 2 FOLHAS EM VIDRO FLOAT INCOLOR 4MM: PEITORIL EM GRANITO BRANCO CEARÁ CLASSIC (POLIDO); SISTEMA FSA FISE OU EQUIVALENTE TÉCNICO - 0,80X1,00M |  | 2.5 | 0.8 | 1 |  | 3 | [7 empty] | 2.4 | UNIDADE | 3.6 |  | 2.4 |  | 3 | [7 empty] | 3
G1 | GUICHÊ TIPO GUILHOTINA COM 2 FOLHAS EM VIDRO FLOAT INCOLOR 4MM: PEITORIL EM GRANITO BRANCO CEARÁ CLASSIC (POLIDO); SISTEMA FSA FISE OU EQUIVALENTE TÉCNICO - 0,60X1,00M |  | 0.7 | 0.6 | 1 | [5 empty] | 1 |  |  |  | 0.6 | UNIDADE | 1 |  | 0.6 | [5 empty] | 1 |  |  |  | 1
| TOTAL |  | 3.2 |  |  | TÉRREO | 1.o PAV. | 2.o PAV. | 3.o PAV. | 4.o PAV. | 5.o PAV. | 6.o PAV. | 7.o PAV. | 8.o PAV. |  | UNIDADE | 4.6 |  | 3 | PRANCHA 02/26 | PRANCHA /26 | PRANCHA 08/26 | PRANCHA 11/26 | PRANCHA 14/26 | PRANCHA 17/26 | PRANCHA 20/26 | PRANCHA 23/51 | PRANCHA 26/26
| DESCRIÇÃO | SOLEIRA EM GRANITO | PEITORIL EM GRANITO | LARGURA | ALTURA/COMP. | REP. | REP. | REP. | REP. | REP. | REP. | REP. | REP. | REP. | ÁREA | UNIDADE | VERGA | PINTURA ELETROSTÁTICA | VIDRO | TÉRREO | 1.o PAV. | 2.o PAV. | 3.o PAV. | 4.o PAV. | 5.o PAV. | 6.o PAV. | 7.o PAV. | 8.o PAV. | QUANT. TOTAL
|  | (m) | (m) | (m) | (m) | (und) | (und) | (und) | (und) | (und) | (und) | (und) | (und) | (und) | (m2) |  | (m) | (m2) | (m2)
PORTA ALUMÍNIO
PA1 | PORTÃO VAZADO EM PERFIS DE ALUMÍNIO ANODIZADO NA COR BRONZE - 0,90X2,10M |  |  | 0.9 | 2.1 | [9 empty] | 0 | UNIDADE | 0 | 0 | [10 empty] | 0
PA1 | PORTA DE GIRO EM CHAPA DE ALUMÍNIO E VENEZIANAS VENTILADAS - PINTURA ELETROSTÁTICA NA COR BRANCA - 1,20X2,10M |  |  | 1.2 | 2.1 |  |  |  | 1 | [5 empty] | 2.52 | UNIDADE | 1.6 | 5.04 |  |  |  |  | 1 | [5 empty] | 1
PA1 | PORTA DE GIRO EM CHAPA DE ALUMÍNIO E VENEZIANAS VENTILADAS - PINTURA ELETROSTÁTICA NA COR BRANCA. SISTEMA ECOLINE 2.5 OU EQUIVALENTE TÉCNICO - 0,80X2,10M |  |  | 0.8 | 2.1 | 1 | [8 empty] | 1.68 | UNIDADE | 1.2 | 3.36 |  | 1 | [8 empty] | 1
PA1 | PORTA DE CORRER 2 FOLHAS EM CHAPA DE ALUMÍNIO E VENEZIANAS VENTILADAS - PINTURA ELETROSTÁTICA NA COR BRANCA. SISTEMA ECOLINE 2.5 OU EQUIVALENTE TÉCNICO - 1,48X2,50M |  |  | 1.48 | 2.5 | 1 | [8 empty] | 3.7 | UNIDADE | 1.88 | 7.4 |  | 1 | [8 empty] | 1
PA1/PA2 | PORTA DE CORRER DUPLA EM CHAPA DE ALUMÍNIO E VENEZIANAS - PINTURA ELETROSTÁTICA NA COR BRANCA - 1,48X2,60M | 11.89 |  | 1.48 | 2.6 | 1 | 1 | 1 | 1 | 2 | 1 | 1 | 1 |  | 34.632 | UNIDADE | 16.92 | 69.264 |  | 1 | 1 | 1 | 1 | 2 | 1 | 1 | 1 |  | 9
PA2 | PORTA DE GIRO VAZADA EM PERFIS DE ALUMÍNIO ANODIZADO NA COR BRONZE - 0,90X2,10M |  |  | 0.9 | 2.1 | 1 | [8 empty] | 1.89 | UNIDADE | 1.3 | 3.78 |  | 1 | [8 empty] | 1
PA3 | PORTÃO VAZADO EM PERFIS DE ALUMÍNIO ANODIZADO NA COR BRONZE - 1,60X2,10M |  |  | 1.6 | 2.1 | [9 empty] | 0 | UNIDADE | 0 | 0 |  | 0 | [8 empty] | 0
PA1/PA2/PA3 | PORTA DE CORRER 2 FOLHAS EM CHAPA DE ALUMÍNIO E VENEZIANAS VENTILADAS - PINTURA ELETROSTÁTICA NA COR BRANCA. SISTEMA ECOLINE 2.5 OU EQUIVALENTE TÉCNICO - 1,48X1,90M |  |  | 1.48 | 1.9 | 1 |  |  | 1 | 2 | 1 | 1 |  |  | 16.872 | UNIDADE | 11.28 | 33.744 |  | 1 |  |  | 1 | 2 | 1 | 1 |  |  | 6
PA3 | PORTA DE CORRER 2 FOLHAS EM CHAPA DE ALUMÍNIO E VENEZIANAS VENTILADAS - PINTURA ELETROSTÁTICA NA COR BRANCA. SISTEMA ECOLINE 2.5 OU EQUIVALENTE TÉCNICO - 1,50X1,90M |  |  | 1.5 | 1.9 |  |  |  | 1 | [5 empty] | 2.85 | UNIDADE | 1.9 | 5.7 |  | 0 |  |  | 1 |  |  | 0 |  |  | 1
PA4 | PORTA DE CORRER 2 FOLHAS EM CHAPA DE ALUMÍNIO E VENEZIANAS VENTILADAS - PINTURA ELETROSTÁTICA NA COR BRANCA. SISTEMA ECOLINE 2.5 OU EQUIVALENTE TÉCNICO - 1,63X1,90M |  |  | 1.63 | 1.9 | 1 | [8 empty] | 3.097 | UNIDADE | 2.03 | 6.194 |  | 1 |  |  |  | 0 |  |  |  |  | 1
PA2/PA4/PA6 | PORTA DE CORRER 3 FOLHAS EM CHAPA DE ALUMÍNIO E VENEZIANAS VENTILADAS - PINTURA ELETROSTÁTICA NA COR BRANCA. SISTEMA ECOLINE 2.5 OU EQUIVALENTE TÉCNICO - 2,35X1,90M |  |  | 2.35 | 1.9 | 1 |  | 1 | 1 | 1 | 1 | 1 |  |  | 26.79 | UNIDADE | 16.5 | 53.58 |  | 1 |  | 1 | 1 | 1 | 1 | 1 |  |  | 6
PA8 | PORTA DE CORRER 3 FOLHAS EM CHAPA DE ALUMÍNIO E VENEZIANAS VENTILADAS - PINTURA ELETROSTÁTICA NA COR BRANCA. SISTEMA ECOLINE 2.5 OU EQUIVALENTE TÉCNICO - 2,50X1,90M |  |  | 2.5 | 1.9 | 1 | [8 empty] | 4.75 | UNIDADE | 2.9 | 9.5 |  | 1 | [8 empty] | 1
PA3/PA5/PA9 | PORTA DE CORRER 4 FOLHAS EM CHAPA DE ALUMÍNIO E VENEZIANAS VENTILADAS - PINTURA ELETROSTÁTICA NA COR BRANCA. SISTEMA ECOLINE 2.5 OU EQUIVALENTE TÉCNICO - 3,00X1,90M |  |  | 3 | 1.9 | 1 |  | 3 | 1 | 1 | 1 | 1 |  |  | 45.6 | UNIDADE | 27.2 | 91.2 |  | 1 |  | 3 | 1 | 1 | 1 | 1 |  |  | 8
PA4/PA5/PA6/PA10 | PORTA DE CORRER 4 FOLHAS EM CHAPA DE ALUMÍNIO E VENEZIANAS VENTILADAS - PINTURA ELETROSTÁTICA NA COR BRANCA. SISTEMA ECOLINE 2.5 OU EQUIVALENTE TÉCNICO - 3,40X1,90M |  |  | 3.4 | 1.9 | 1 |  | 1 | 1 | 1 | 1 | 1 |  |  | 38.76 | UNIDADE | 22.8 | 77.52 |  | 1 |  | 1 | 1 | 1 | 1 | 1 |  |  | 6
PA11 | PORTÃO DE CORRER VAZADO EM PERFIS DE ALUMÍNIO ANODIZADO NA COR BRONZE - 5,00X2,10M |  |  | 5 | 2.1 | 1 | [8 empty] | 10.5 | UNIDADE | 5.4 | 21 |  | 1 | [8 empty] | 1
PA12 | PORTÃO VAZADO EM PERFIS DE ALUMÍNIO ANODIZADO NA COR BRONZE ( COM DUAS PORTAS DE GIRO) - 19,62X2,10M |  |  | 19.62 | 2.1 | 1 | [8 empty] | 41.202 | UNIDADE | 20.02 | 82.404 |  | 1 | [8 empty] | 1
PA4 | PORTA DE CORRER DUPLA EM CHAPA DE ALUMÍNIO E VENEZIANAS - PINTURA ELETROSTÁTICA NA COR BRANCA - 1,77X2,60M |  |  | 1.77 | 2.6 | 1 | [8 empty] | 4.602 | UNIDADE | 2.17 | 9.204 |  | 1 | [8 empty] | 1
PA4 | PORTA DE CORRER DUPLA EM CHAPA DE ALUMÍNIO E VENEZIANAS - PINTURA ELETROSTÁTICA NA COR BRANCA - 3,19X2,60M |  |  | 3.19 | 2.6 |  | 1 | [7 empty] | 8.294 | UNIDADE | 3.59 | 16.588 |  |  | 1 | [7 empty] | 1
PA4 | PORTA DE CORRER DUPLA EM CHAPA DE ALUMÍNIO E VENEZIANAS - PINTURA ELETROSTÁTICA NA COR BRANCA - 3,04X2,60M |  |  | 3.04 | 2.6 |  |  | 1 | [6 empty] | 7.904 | UNIDADE | 3.44 | 15.808 |  |  |  | 1 | [6 empty] | 1
PA4 | PORTA DE CORRER DUPLA EM CHAPA DE ALUMÍNIO E VENEZIANAS - PINTURA ELETROSTÁTICA NA COR BRANCA - 3,34X2,60M |  |  | 3.34 | 2.6 | [6 empty] | 1 | 1 |  | 17.368 | UNIDADE | 7.48 | 34.736 | [7 empty] | 1 | 1 |  | 2
PA2/PA3//PA5 | PORTA DE CORRER DUPLA EM CHAPA DE ALUMÍNIO E VENEZIANAS - PINTURA ELETROSTÁTICA NA COR BRANCA - 2,35X2,60M | 21.2 |  | 2.35 | 2.6 | 1 | 1 | 1 | 1 | 1 | 1 | 2 | 1 |  | 54.99 | UNIDADE | 24.75 | 109.98 |  | 1 | 1 | 1 | 1 | 1 | 1 | 2 | 1 |  | 9
PA2 | PORTA DE CORRER 3 FOLHAS EM CHAPA DE ALUMÍNIO E VENEZIANAS VENTILADAS - PINTURA ELETROSTÁTICA NA COR BRANCA. SISTEMA ECOLINE 2.5 OU EQUIVALENTE TÉCNICO - 1,63X1,90M |  |  | 2.35 | 2.5 |  | 1 | [7 empty] | 5.875 | UNIDADE | 2.75 | 11.75 |  |  | 1 | [7 empty] | 1
PA5 | PORTA DE CORRER DUPLA EM CHAPA DE ALUMÍNIO E VENEZIANAS - PINTURA ELETROSTÁTICA NA COR BRANCA - 3,21X2,60M |  |  | 3.21 | 2.6 |  | 1 | 1 | [6 empty] | 16.692 | UNIDADE | 7.22 | 33.384 |  |  | 1 | 1 | [6 empty] | 2
PA5 | PORTA DE CORRER DUPLA EM CHAPA DE ALUMÍNIO E VENEZIANAS - PINTURA ELETROSTÁTICA NA COR BRANCA - 3,97X2,60M |  |  | 3.97 | 2.6 |  |  | 1 | [6 empty] | 10.322 | UNIDADE | 4.37 | 20.644 |  |  |  | 1 | [6 empty] | 1
PA6 | PORTA DE CORRER DUPLA EM CHAPA DE ALUMÍNIO E VENEZIANAS - PINTURA ELETROSTÁTICA NA COR BRANCA - 2,50X2,60M |  |  | 2.5 | 2.6 | 1 | [8 empty] | 6.5 | UNIDADE | 2.9 | 13 |  | 1 | [8 empty] | 1
PA1/PA3/PA4/PA7 | PORTA DE CORRER DUPLA EM CHAPA DE ALUMÍNIO E VENEZIANAS - PINTURA ELETROSTÁTICA NA COR BRANCA - 3,00X2,60M |  |  | 3 | 2.6 |  | 1 | 2 | 1 |  | 1 |  | 1 | 1 | 54.6 | UNIDADE | 23.8 | 109.2 |  |  | 1 | 2 | 1 |  | 1 |  | 1 | 1 | 7
PA3 | PORTA DE CORRER 4 FOLHAS EM CHAPA DE ALUMÍNIO E VENEZIANAS VENTILADAS - PINTURA ELETROSTÁTICA NA COR BRANCA. SISTEMA ECOLINE 2.5 OU EQUIVALENTE TÉCNICO - 3,00X2,50M |  |  | 3 | 2.5 |  | 1 | [7 empty] | 7.5 | UNIDADE | 3.4 | 15 |  |  | 1 | [7 empty] | 1
PA1/PA4/PA5/ PA6/PA8 | PORTA DE CORRER DUPLA EM CHAPA DE ALUMÍNIO E VENEZIANAS - PINTURA ELETROSTÁTICA NA COR BRANCA - 3,40X2,60M | 17.05 |  | 3.4 | 2.6 | 1 | 1 |  | 1 | 1 | 1 |  | 1 | 1 | 61.88 | UNIDADE | 26.6 | 123.76 |  | 1 | 1 |  | 1 | 1 | 1 |  | 1 | 1 | 7
PA4 | PORTA DE CORRER 4 FOLHAS EM CHAPA DE ALUMÍNIO E VENEZIANAS VENTILADAS - PINTURA ELETROSTÁTICA NA COR BRANCA. SISTEMA ECOLINE 2.5 OU EQUIVALENTE TÉCNICO - 3,40X2,50M |  |  | 3.4 | 2.5 |  | 2 | [7 empty] | 17 | UNIDADE | 7.6 | 34 |  |  | 2 | [7 empty] | 2
PA4 | PORTA DE CORRER 4 FOLHAS EM CHAPA DE ALUMÍNIO E VENEZIANAS VENTILADAS - PINTURA ELETROSTÁTICA NA COR BRANCA. SISTEMA ECOLINE 2.5 OU EQUIVALENTE TÉCNICO - 3,22X1,90M |  |  | 3.22 | 1.9 |  |  | 1 | [6 empty] | 6.118 | UNIDADE | 3.62 | 12.236 |  |  |  | 1 | [6 empty] | 1
PA5 | PORTA DE CORRER 4 FOLHAS EM CHAPA DE ALUMÍNIO E VENEZIANAS VENTILADAS - PINTURA ELETROSTÁTICA NA COR BRANCA. SISTEMA ECOLINE 2.5 OU EQUIVALENTE TÉCNICO - 3,21X1,90M |  |  | 3.22 | 1.9 |  |  | 1 | [6 empty] | 6.118 | UNIDADE | 3.62 | 12.236 |  |  |  | 1 | [6 empty] | 1
PA9 | PORTÃO VAZADO EM PERFIS DE ALUMÍNIO ANODIZADO NA COR BRONZE - 5,00X2,50M | 5.05 |  | 5 | 2.5 | 1 | [8 empty] | 12.5 | UNIDADE | 5.4 | 25 |  | 1 | [8 empty] | 1
| TOTAL | 55.19 |  |  |  | TÉRREO | 1.o PAV. | 2.o PAV. | 3.o PAV. | 4.o PAV. | 5.o PAV. | 6.o PAV. | 7.o PAV. | 8.o PAV. |  | UNIDADE | 265.64 | 1066.212 |  | PRANCHA 02/26 | PRANCHA /26 | PRANCHA 08/26 | PRANCHA 11/26 | PRANCHA 14/26 | PRANCHA 17/26 | PRANCHA 20/26 | PRANCHA 23/51 | PRANCHA 26/26
| DESCRIÇÃO | SOLEIRA EM GRANITO | PEITORIL EM GRANITO | LARGURA | ALTURA/COMP. | REP. | REP. | REP. | REP. | REP. | REP. | REP. | REP. | REP. | ÁREA | UNIDADE | VERGA | PINTURA ELETROSTÁTICA/PINTURA ESMALTE | VIDRO | TÉRREO | 1.o PAV. | 2.o PAV. | 3.o PAV. | 4.o PAV. | 5.o PAV. | 6.o PAV. | 7.o PAV. | 8.o PAV. | QUANT. TOTAL
|  | (m) | (m) | (m) | (m) | (und) | (und) | (und) | (und) | (und) | (und) | (und) | (und) | (und) | (m2) |  | (m) | (m2) | (m2)
PORTA ACÚSTICA
PAC1 | PORTA ACÚSTICA EM CHAPA DOBRADA DE AÇO CARBONO COM LÃ DE PET NO NÚCLEO INTERNO, ACABAMENTO COM PINTURA ELETROSTÁTICA NA COR BRANCA; BATENTE EM CHAPA DE AÇO DOBRADA (#16) COM PINTURA ESMALTE SINTÉTICA NA COR BRANCA - 1,30X2,10M | 7.85 |  | 1.3 | 2.1 | 2 |  | 1 | 3 |  | 2 | 1 |  |  | 24.57 | UNIDADE | 15.3 | 61.425 |  | 2 |  | 1 | 3 |  | 2 | 1 |  |  | 9
PAC2 | PORTA ACÚSTICA EM CHAPA DOBRADA DE AÇO CARBONO COM LÃ DE PET NO NÚCLEO INTERNO, ACABAMENTO COM PINTURA ELETROSTÁTICA NA COR BRANCA; BATENTE EM CHAPA DE AÇO DOBRADA (#16) COM PINTURA ESMALTE SINTÉTICA NA COR BRANCA - 1,60X2,10M |  |  | 1.6 | 2.1 |  |  | 1 | [6 empty] | 3.36 | UNIDADE | 2 | 8.4 |  |  |  | 1 | [6 empty] | 1
PAC3 | PORTA ACÚSTICA DO TIPO CAMARÃO EM CHAPA DOBRADA DE AÇO CARBONO COM LÃ DE PET NO NÚCLEO INTERNO, ACABAMENTO COM PINTURA ELETROSTÁTICA NA COR BRANCA; BATENTE EM CHAPA DE AÇO DOBRADA (#16) COM PINTURA ESMALTE SINTÉTICA NA COR BRANCA - 8,35X3,00M |  |  | 8.35 | 3 |  |  | 1 | [6 empty] | 25.05 | UNIDADE | 8.75 | 62.625 |  |  |  | 1 | [6 empty] | 1
| TOTAL | 7.85 |  |  |  | TÉRREO | 1.o PAV. | 2.o PAV. | 3.o PAV. | 4.o PAV. | 5.o PAV. | 6.o PAV. | 7.o PAV. | 8.o PAV. |  | UNIDADE | 26.05 | 132.45 |  | PRANCHA 02/26 | PRANCHA /26 | PRANCHA 08/26 | PRANCHA 11/26 | PRANCHA 14/26 | PRANCHA 17/26 | PRANCHA 20/26 | PRANCHA 23/51 | PRANCHA 26/26
| DESCRIÇÃO | SOLEIRA EM GRANITO | PEITORIL EM GRANITO | LARGURA | ALTURA/COMP. | REP. | REP. | REP. | REP. | REP. | REP. | REP. | REP. | REP. | ÁREA | UNIDADE | VERGA | PINTURA ELETROSTÁTICA/PINTURA ESMALTE | VIDRO | TÉRREO | 1.o PAV. | 2.o PAV. | 3.o PAV. | 4.o PAV. | 5.o PAV. | 6.o PAV. | 7.o PAV. | 8.o PAV. | QUANT. TOTAL
|  | (m) | (m) | (m) | (m) | (und) | (und) | (und) | (und) | (und) | (und) | (und) | (und) | (und) | (m2) |  | (m) | (m2) | (m2)
PORTA CORTA-FOGO
PF1 | PORTA CORTA FOGO EM CHAPA DE AÇO COM FUNDO EM GALVITE E PINTURA ELETROSTÁTICA, BATENTE METÁLICO EM CHAPA DE AÇO DOBRADA Nº16, COM PINTURA ESMALTE SINTÉTICO (COR BRANCO) - COM DOBRADIÇA HELICOIDAL PARA PORTA CORTA FOGO, BARRA ANTIPÂNICO E SELECIONADOR DE FOLHA DE PORTA MECÂNICO E MOLA AÉREA - 0,90X2,10M | 1.85 |  | 0.9 | 2.1 | 1 | 1 | [7 empty] | 3.78 | UNIDADE | 2.6 | 9.45 |  | 1 | 1 | [7 empty] | 2
PF1 | PORTA CORTA FOGO EM CHAPA DE AÇO COM FUNDO EM GALVITE E PINTURA ELETROSTÁTICA, BATENTE METÁLICO EM CHAPA DE AÇO DOBRADA Nº16, COM PINTURA ESMALTE SINTÉTICO (COR BRANCO) - COM DOBRADIÇA HELICOIDAL PARA PORTA CORTA FOGO, BARRA ANTIPÂNICO E SELECIONADOR DE FOLHA DE PORTA MECÂNICO E MOLA AÉREA - 1,00X2,10M |  |  | 1 | 2.1 |  |  | 1 | 1 | [5 empty] | 4.2 | UNIDADE | 2.8 | 10.5 |  |  |  | 1 | 1 | [5 empty] | 2
PF1 | PORTA CORTA FOGO EM CHAPA DE AÇO COM FUNDO EM GALVITE E PINTURA ELETROSTÁTICA, BATENTE METÁLICO EM CHAPA DE AÇO DOBRADA Nº16, COM PINTURA ESMALTE SINTÉTICO (COR BRANCO) - COM DOBRADIÇA HELICOIDAL PARA PORTA CORTA FOGO, BARRA ANTIPÂNICO E SELECIONADOR DE FOLHA DE PORTA MECÂNICO E MOLA AÉREA - 1,20X2,10M |  |  | 1.2 | 2.1 | [8 empty] | 1 | 2.52 | UNIDADE | 1.6 | 6.3 | [9 empty] | 1 | 1
PF2 | PORTA CORTA FOGO EM CHAPA DE AÇO COM FUNDO EM GALVITE E PINTURA ELETROSTÁTICA, BATENTE METÁLICO EM CHAPA DE AÇO DOBRADA Nº16, COM PINTURA ESMALTE SINTÉTICO (COR BRANCO) - COM DOBRADIÇA HELICOIDAL PARA PORTA CORTA FOGO, BARRA ANTIPÂNICO E SELECIONADOR DE FOLHA DE PORTA MECÂNICO E MOLA AÉREA -1,90X2,10M |  |  | 1.9 | 2.1 | 1 | [8 empty] | 3.99 | UNIDADE | 2.3 | 9.975 |  | 1 | [8 empty] | 1
PF1/PF2 | PORTA CORTA FOGO EM CHAPA DE AÇO COM FUNDO EM GALVITE E PINTURA ELETROSTÁTICA, BATENTE METÁLICO EM CHAPA DE AÇO DOBRADA Nº16, COM PINTURA ESMALTE SINTÉTICO (COR BRANCO) - COM DOBRADIÇA HELICOIDAL PARA PORTA CORTA FOGO, BARRA ANTIPÂNICO E SELECIONADOR DE FOLHA DE PORTA MECÂNICO E MOLA AÉREA -2,00X2,10M |  |  | 2 | 2.1 |  | 1 | 1 | 1 | 1 | 1 | 1 | 1 | 1 | 33.6 | UNIDADE | 19.2 | 84 |  |  | 1 | 1 | 1 | 1 | 1 | 1 | 1 | 1 | 8
PF2/PF3 | PORTA CORTA FOGO EM CHAPA DE AÇO COM FUNDO EM GALVITE E PINTURA ELETROSTÁTICA, BATENTE METÁLICO EM CHAPA DE AÇO DOBRADA Nº16, COM PINTURA ESMALTE SINTÉTICO (COR BRANCO) - COM DOBRADIÇA HELICOIDAL PARA PORTA CORTA FOGO, BARRA ANTIPÂNICO E SELECIONADOR DE FOLHA DE PORTA MECÂNICO E MOLA AÉREA -2,10X2,10M | 14.75 |  | 2.1 | 2.1 | 1 | 1 | 1 | 1 | 1 | 1 | 1 | 1 |  | 35.28 | UNIDADE | 20 | 88.2 |  | 1 | 1 | 1 | 1 | 1 | 1 | 1 | 1 |  | 8
| TOTAL | 16.6 |  |  |  | TÉRREO | 1.o PAV. | 2.o PAV. | 3.o PAV. | 4.o PAV. | 5.o PAV. | 6.o PAV. | 7.o PAV. | 8.o PAV. |  | UNIDADE | 48.5 | 208.425 | 0 | PRANCHA 02/26 | PRANCHA /26 | PRANCHA 08/26 | PRANCHA 11/26 | PRANCHA 14/26 | PRANCHA 17/26 | PRANCHA 20/26 | PRANCHA 23/51 | PRANCHA 26/26
| DESCRIÇÃO | SOLEIRA EM GRANITO | PEITORIL EM GRANITO | LARGURA | ALTURA/COMP. | REP. | REP. | REP. | REP. | REP. | REP. | REP. | REP. | REP. | ÁREA | UNIDADE | VERGA | PINTURA ELETROSTÁTICA | VIDROS: LAMINADO e FLOAT | TÉRREO | 1.o PAV. | 2.o PAV. | 3.o PAV. | 4.o PAV. | 5.o PAV. | 6.o PAV. | 7.o PAV. | 8.o PAV. | QUANT. TOTAL
|  | (m) | (m) | (m) | (m) | (und) | (und) | (und) | (und) | (und) | (und) | (und) | (und) | (und) | (m2) |  | (m) | (m2) | (m2)
ESQUADRIA ESPECIAL
E1 | ESQUADRIA COM 2 FOLHAS DE CORRER EM VIDRO LAMINADO FUMÊ 6MM E ALUMÍNIO COM PINTURA ELETROSTÁTICA NA COR BRANCA; SISTEMA CHROMA 32 OU EQUIVALENTE TÉCNICO - 1,76X2,70M |  |  | 1.76 | 2.7 |  |  |  | 1 | [5 empty] | 4.752 | UNIDADE | 2.16 | 4.752 | 4.752 |  |  |  | 1 | [5 empty] | 1
E2 | ESQUADRIA COM 2 FOLHAS DE CORRER EM VIDRO LAMINADO FUMÊ 6MM E ALUMÍNIO COM PINTURA ELETROSTÁTICA NA COR BRANCA; SISTEMA CHROMA 32 OU EQUIVALENTE TÉCNICO - 2,00X2,70M |  |  | 2 | 2.7 |  |  |  | 1 | [5 empty] | 5.4 | UNIDADE | 2.4 | 5.4 | 5.4 |  |  |  | 1 | [5 empty] | 1
E1 | JANELA DE CORRER 2 FOLHAS EM VIDRO FLOAT INCOLOR 4MM E ALUMÍNIO COM PINTURA ELETROSTÁTICA NA COR BRANCA; SISTEMA ECOLINE 2.5 OU EQUIVALENTE TÉCNICO - 2,00X1,70M | 4.05 |  | 2 | 1.7 |  | 2 | [7 empty] | 6.8 | UNIDADE | 4.8 | 6.8 | 6.8 |  | 2 | [7 empty] | 2
E1 | ESQUADRIA COM 2 FOLHAS FIXAS E 2 DE GIRO EM VIDRO LAMINADO 10MM INCOLOR E ALUMÍNIO COM PINTURA ELETROSTÁTICA NA COR BRANCA; COM PELÍCULA JATEADA PADRÃO ZEBRADO. SISTEMA CHROMA 32 OU EQUIVALENTE TÉCNICO - 2,96X2,70M |  |  | 2.96 | 2.7 |  |  | 1 | [6 empty] | 7.992 | UNIDADE | 3.36 | 7.992 | 7.992 |  |  | 1 | [6 empty] | 1
E1 | ESQUADRIA COM 2 FOLHAS FIXAS E 1 DE CORRER EM VIDRO LAMINADO FUMÊ 10MM E ALUMÍNIO COM PINTURA ELETROSTÁTICA NA COR BRANCA; SISTEMA ECOLINE 2.5 OU EQUIVALENTE TÉCNICO - 2,53X2,10M |  |  | 2.53 | 2.1 |  |  |  |  | 1 |  |  |  |  | 5.313 | UNIDADE | 2.93 | 5.313 | 5.313 |  |  |  |  | 1 |  |  |  |  | 1
E1 | ESQUADRIA COM 2 FOLHAS DE CORRER EM VIDRO LAMINADO INCOLOR 6MM E ALUMÍNIO COM PINTURA ELETROSTÁTICA NA COR BRANCA; SISTEMA CHROMA 32 OU EQUIVALENTE TÉCNICO - 2,60X2,70M |  |  | 2.6 | 2.7 | [5 empty] | 5 |  |  |  | 35.1 | UNIDADE | 15 | 35.1 | 35.1 | [5 empty] | 5 |  |  |  | 5
E1 | ESQUADRIA COM 2 FOLHAS (ABERTURA DE CORRER) EM ALUMÍNIO COM PINTURA ELETROSTÁTICA NA COR BRANCA E VIDRO LAMINADO 8MM FUMÊ - 2,00X2,10M |  |  | 2 | 2.1 | 1 | [8 empty] | 4.2 | UNIDADE | 2.4 | 4.2 | 4.2 | 1 | [8 empty] | 1
E2 | ESQUADRIA COM 2 FOLHAS FIXAS E 2 DE GIRO EM VIDRO LAMINADO 10MM INCOLOR E ALUMÍNIO COM PINTURA ELETROSTÁTICA NA COR BRANCA; COM PELÍCULA JATEADA PADRÃO ZEBRADO. SISTEMA CHROMA 32 OU EQUIVALENTE TÉCNICO - 3,00X2,70M |  |  | 3 | 2.7 |  |  | 1 | [6 empty] | 8.1 | UNIDADE | 3.4 | 8.1 | 8.1 |  |  | 1 | [6 empty] | 1
E3 | ESQUADRIA COM 2 FOLHAS DE CORRER EM VIDRO LAMINADO FUMÊ 6MM E ALUMÍNIO COM PINTURA ELETROSTÁTICA NA COR BRANCA; SISTEMA CHROMA 32 OU EQUIVALENTE TÉCNICO - 2,00X2,70M | 2.42 |  | 2.37 | 2.7 |  |  |  | 1 | [5 empty] | 6.399 | UNIDADE | 2.77 | 6.399 | 6.399 |  |  |  | 1 | [5 empty] | 1
E2 | ESQUADRIA COM 2 FOLHAS FIXAS E 1 DE GIRO EM VIDRO LAMINADO FUMÊ 10MM E ALUMÍNIO COM PINTURA ELETROSTÁTICA NA COR BRANCA; SISTEMA ECOLINE 2.5 OU EQUIVALENTE TÉCNICO - 2,53X2,70M |  |  | 2.53 | 2.7 |  |  |  |  | 1 |  |  |  |  | 6.831 | UNIDADE | 2.93 | 6.831 | 6.831 |  |  |  |  | 1 |  |  |  |  | 1
E2 | ESQUADRIA COM 2 FOLHAS DE CORRER EM VIDRO LAMINADO INCOLOR 6MM E ALUMÍNIO COM PINTURA ELETROSTÁTICA NA COR BRANCA; SISTEMA CHROMA 32 OU EQUIVALENTE TÉCNICO - 2,80X2,70M |  |  | 2.8 | 2.7 | [5 empty] | 3 |  |  |  | 22.68 | UNIDADE | 9.6 | 22.68 | 22.68 | [5 empty] | 3 |  |  |  | 3
E4 | ESQUADRIA COM 2 FOLHAS DE CORRER EM VIDRO LAMINADO FUMÊ 6MM E ALUMÍNIO COM PINTURA ELETROSTÁTICA NA COR BRANCA; SISTEMA CHROMA 32 OU EQUIVALENTE TÉCNICO - 2,89X2,70M | 2.94 |  | 2.89 | 2.7 |  |  |  | 1 | [5 empty] | 7.803 | UNIDADE | 3.29 | 7.803 | 7.803 |  |  |  | 1 | [5 empty] | 1
E3 | ESQUADRIA COM 1 FOLHA FIXA E 2 FOLHAS DE CORRER EM VIDRO LAMINADO INCOLOR 6MM E A PINTURA ELETROSTÁTICA NA COR BRANCA; SISTEMA CHROMA 32 OU EQUIVALENTE TÉCNICO - 3,90X2,70M |  |  | 3.9 | 2.7 | [5 empty] | 2 |  |  |  | 21.06 | UNIDADE | 8.6 | 21.06 | 21.06 | [5 empty] | 2 |  |  |  | 2
| TOTAL | 9.41 |  |  |  | TÉRREO | 1.o PAV. | 2.o PAV. | 3.o PAV. | 4.o PAV. | 5.o PAV. | 6.o PAV. | 7.o PAV. | 8.o PAV. |  | UNIDADE | 63.64 | 142.43 | 142.43 | PRANCHA 02/26 | PRANCHA /26 | PRANCHA 08/26 | PRANCHA 11/26 | PRANCHA 14/26 | PRANCHA 17/26 | PRANCHA 20/26 | PRANCHA 23/51 | PRANCHA 26/26
| DESCRIÇÃO | SOLEIRA EM GRANITO | PEITORIL EM GRANITO | LARGURA | ALTURA/COMP. | REP. | REP. | REP. | REP. | REP. | REP. | REP. | REP. | REP. | ÁREA | UNIDADE | VERGA | PINTURA ACRÍLICA | VIDRO | TÉRREO | 1.o PAV. | 2.o PAV. | 3.o PAV. | 4.o PAV. | 5.o PAV. | 6.o PAV. | 7.o PAV. | 8.o PAV. | QUANT. TOTAL
|  | (m) | (m) | (m) | (m) | (und) | (und) | (und) | (und) | (und) | (und) | (und) | (und) | (und) | (m2) |  | (m) | (m2) | (m2)
COBOGÓ
CO1 | COBOGÓ EM CONCRETO PRÉ-MOLDADO TIPO CUBO; PINTURA ACRÍLICA BRANCA - 3,00X1,00M |  |  | 3 | 1 | 1 | [8 empty] | 3 | UNIDADE |  | 6 |  | 1 | [8 empty] | 1
| TOTAL | [14 empty] | UNIDADE |  | 6
| RESUMO | SOLEIRA EM GRANITO BRANCO CEARÁ CLASSIC e= 5CM | PEITORIL EM GRANITO | [13 empty] | VERGA | LAMINADO MELAMÍNICO | VIDRO TEMPERADO INCOLOR 4MM
|  | 68.85 | 25.2 | [13 empty] | 970.21 | 2115.12 | 11.4
|  | SOLEIRA EM GRANITO BRANCO CEARÁ CLASSIC e= 15CM | [15 empty] | PINTURA ELETROSTÁTICA | VIDRO TEMPERADO INCOLOR 6MM
|  | 172.7 | [15 empty] | 1549.517 | 9.2
[18 empty] | PINTURA ACRÍLICA | VIDRO TEMPERADO INCOLOR 8MM
[18 empty] | 6 | 0.6
VIDRO LAMINADO INCOLOR 6MM
78.84
VIDRO LAMINADO INCOLOR 10MM
16.092
VIDRO LAMINADO FUMÊ 6MM
24.354
VIDRO LAMINADO FUMÊ 8MM
4.2
VIDRO LAMINADO FUMÊ 10MM
12.144
VIDRO FLOAT INCOLOR 4MM
9.8
| DESCRIÇÃO | SOLEIRA EM GRANITO | PEITORIL EM GRANITO | LARGURA | ALTURA/COMP. | REP. | REP. | REP. | REP. | REP. | REP. | REP. | REP. | REP. | ÁREA | UNIDADE | VERGA | LAMINADO MELAMÍNICO | VIDRO | TÉRREO | 1.o PAV. | 2.o PAV. | 3.o PAV. | 4.o PAV. | 5.o PAV. | 6.o PAV. | 7.o PAV. | 8.o PAV. | QUANT. TOTAL
|  | (m) | (m) | (m) | (m) | (und) | (und) | (und) | (und) | (und) | (und) | (und) | (und) | (und) | (m2) |  | (m) | (m2) | (m2)
PORTAS DIVISÓRIAS BANHEIROS
| PORTA DIVISÓRIA 0,60X1,60M |  |  | 0.6 | 1.6 | 8 | 6 | 19 |  |  | 8 |  |  |  | 39.36 | UNIDADE |  |  |  | 8 | 6 | 19 |  |  | 8 |  |  |  | 41

## COBERTA
OBRA: NOVO HOSPITAL UNIVERSITÁRIO UFC - ICM
LOCAL: RUA MONSENHOR FURTADO, 1062 - PORANGABUSSU - FORTALEZA - CE
DATA: ABRIL/2024
BLOCO 2 e BLOCO 3
COBERTA
DESCRIÇÃO | QUANTIDADE | COMPRIMENTO | LARGURA | ALTURA | REPETIÇÃO | ÁREA | DESCONTO | PESO | UNIDADE | QUANT. TOTAL
| (und) | (m) | (m) | (m) | (und) | (m2) | (m2) | (kG)
LAJES
LAJE DE FUNDO CX. D`ÁGUA |  | 8.52 | 7.97 |  | 1 | 67.9044 |  |  | M2 | 67.9044
LAJE DE TAMPA CX. D`ÁGUA |  | 8.82 | 8.27 |  | 1 | 72.9414 |  |  | M2 | 72.9414
LAJE IMPERMEABILIZADA |  |  |  |  | 1 | 351.23 |  |  | M2 | 351.23
LAJE IMPERMEABILIZADA |  |  |  |  | 1 | 157.08 |  |  | M2 | 157.08
LAJE IMPERMEABILIZADA |  |  |  |  | 1 | 172.73 |  |  | M2 | 172.73
LAJE IMPERMEABILIZADA |  |  |  |  | 1 | 133.84 |  |  | M2 | 133.84
LAJE IMPERMEABILIZADA |  |  |  |  | 1 | 417.71 |  |  | M2 | 417.71
LAJE IMPERMEABILIZADA |  |  |  |  | 1 | 98.37 |  |  | M2 | 98.37
LAJE IMPERMEABILIZADA |  |  |  |  | 1 | 221.92 |  |  | M2 | 221.92
LAJE IMPERMEABILIZADA |  |  |  |  | 1 | 153.19 |  |  | M2 | 153.19
LAJE IMPERMEABILIZADA |  |  |  |  | 1 | 157.74 |  |  | M2 | 157.74
LAJE IMPERMEABILIZADA |  |  |  |  | 1 | 49.42 |  |  | M2 | 49.42
LAJE IMPERMEABILIZADA |  |  |  |  | 1 | 22.43 |  |  | M2 | 22.43
LAJE IMPERMEABILIZADA |  |  |  |  | 1 | 120.98 |  |  | M2 | 120.98
LAJE IMPERMEABILIZADA |  |  |  |  | 1 | 19.13 |  |  | M2 | 19.13
LAJE IMPERMEABILIZADA |  |  |  |  | 1 | 20.06 |  |  | M2 | 20.06
LAJE IMPERMEABILIZADA |  |  |  |  | 1 | 16.76 |  |  | M2 | 16.76
RESUMO | [8 empty] | M2 | 2253.4358
DESCRIÇÃO | QUANTIDADE | COMPRIMENTO | LARGURA | ALTURA | REPETIÇÃO | ÁREA | DESCONTO | PESO | UNIDADE | QUANT. TOTAL
| (und) | (m) | (m) | (m) | (und) | (m2) | (m2) | (kG)
TELHA
TELHA METÁLICA |  |  |  |  | 1 | 16.76 |  |  | M2 | 16.76
TELHA METÁLICA |  |  |  |  | 1 | 265.05 |  |  | M2 | 265.05
TELHA METÁLICA |  |  |  |  | 1 | 362.68 |  |  | M2 | 362.68
RESUMO | [8 empty] | M2 | 644.49
DESCRIÇÃO | QUANTIDADE | COMPRIMENTO | LARGURA | ALTURA | REPETIÇÃO | ÁREA | DESCONTO | PESO | UNIDADE | QUANT. TOTAL
| (und) | (m) | (m) | (m) | (und) | (m2) | (m2) | (kG)
CALHA METÁLICA
CALHA METÁLICA 61CM |  | 16.74 |  |  | 1 |  |  |  | M | 16.74
CALHA METÁLICA 91CM |  | 16.74 |  |  | 1 |  |  |  | M | 16.74
RESUMO | [8 empty] | M | 33.48
DESCRIÇÃO | QUANTIDADE | COMPRIMENTO | LARGURA | ALTURA | REPETIÇÃO | ÁREA | DESCONTO | PESO | UNIDADE | QUANT. TOTAL
| (und) | (m) | (m) | (m) | (und) | (m2) | (m2) | (kG)
RUFO METÁLICO
RUFO METÁLICO |  | 3.78 |  |  | 1 |  |  |  | M | 3.78
RESUMO | [8 empty] | M | 3.78
DESCRIÇÃO | QUANTIDADE | COMPRIMENTO | LARGURA | ALTURA | REPETIÇÃO | ÁREA | DESCONTO | PESO | UNIDADE | QUANT. TOTAL
| (und) | (m) | (m) | (m) | (und) | (m2) | (m2) | (kG)
CUMEEIRA METÁLICA
CUMEEIRA METÁLICA |  | 11.06 |  |  | 1 |  |  |  | M | 11.06
RESUMO | [8 empty] | M | 11.06
DESCRIÇÃO | QUANTIDADE | COMPRIMENTO | LARGURA | ALTURA | REPETIÇÃO | ÁREA | DESCONTO | PESO | UNIDADE | QUANT. TOTAL
| (und) | (m) | (m) | (m) | (und) | (m2) | (m2) | (kG)
CHAPIM PRÉ-MOLDADO DE CONCRETO
CHAPIM PRÉ-MOLDADO 19CM (CX. D´ÁGUA) |  | 33.58 | 0.19 |  | 1 | 6.3802 |  |  | M2 | 6.3802
CHAPIM PRÉ-MOLDADO 19CM |  | 12.07 | 0.19 |  | 1 | 2.2933 |  |  | M2 | 2.2933
RESUMO |  | 45.65 | [6 empty] | M2 | 8.6735
CHAPIM PRÉ-MOLDADO DE CONCRETO
CHAPIM PRÉ-MOLDADO 29CM |  | 87.48 | 0.29 |  | 1 | 25.3692 |  |  | M2 | 25.3692
CHAPIM PRÉ-MOLDADO 29CM |  | 84.11 | 0.29 |  | 1 | 24.3919 |  |  | M2 | 24.3919
RESUMO |  | 171.59 | [6 empty] | M2 | 49.7611

## BANCADAS
OBRA: NOVO HOSPITAL UNIVERSITÁRIO UFC - ICM
LOCAL: RUA MONSENHOR FURTADO, 1062 - PORANGABUSSU - FORTALEZA - CE
DATA: ABRIL/2024
BLOCO 2 e BLOCO 3
BANCADAS
| BANCADA E ESPELHO EM GRANITO BRANCO CEARÁ CLASSIC (BANCADA ENCOSTO REBAIXADO ESPELHO H= 15CM), COM CUBA EM LOUÇA - REF.: 06.3 | [9 empty] | PRANCHA 01/26 | PRANCHA 04/26 | PRANCHA 07/26 | PRANCHA 10/26 | PRANCHA 13/26 | PRANCHA 16/26 | PRANCHA 19/26 | PRANCHA 23/51
| AMBIENTE | QUANTIDADE | COMPRIMENTO | LARGURA | ALTURA | REPETIÇÃO | ÁREA | DESCONTO | PESO | UND | TÉRREO | 1.o PAV. | 2.o PAV. | 3.o PAV. | 4.o PAV. | 5.o PAV. | 6.o PAV. | 7.o PAV. | QUANT. TOTAL
|  | (und) | (m) | (m) | (m) | (und) | (und) | (und) | (kG)
B1 | SANITÁRIO PÚBLICO MASC. |  | 1.7 | 0.7 |  | 1 | 1.19 |  |  | M2 | 1.19 | [7 empty] | 1.19
B2 | SANITÁRIO PÚBLICO MASC. |  | 1.78 | 0.7 |  | 1 | 1.246 |  |  | M2 | 1.246 | [7 empty] | 1.246
B2 | SANITÁRIO PÚBLICO FEM. |  | 1.78 | 0.7 |  | 1 | 1.246 |  |  | M2 | 1.246 | [7 empty] | 1.246
B3 | SANITÁRIO PÚBLICO FEM. |  | 1.85 | 0.7 |  | 1 | 1.295 |  |  | M2 | 1.295 | [7 empty] | 1.295
B1 | SANITÁRIOS FUNCIONÁRIOS |  | 1.75 | 0.7 |  | 2 | 2.45 |  |  | M2 |  | 2.45 | [6 empty] | 2.45
B1 | BANHEIROS PLANTÕES |  | 0.95 | 0.7 |  | 2 | 1.33 |  |  | M2 |  |  | 1.33 | [5 empty] | 1.33
B2 | SANITÁRIOS PÚBLICOS |  | 1.53 | 0.7 |  | 2 | 2.142 |  |  | M2 |  |  | 2.142 | [5 empty] | 2.142
B3 | BANHEIROS/VESTIÁRIOS |  | 2.55 | 0.7 |  | 2 | 3.57 |  |  | M2 |  |  | 3.57 | [5 empty] | 3.57
B4 | VESTIÁRIO FEM. E MASC. |  | 1.55 | 0.65 |  | 2 | 2.015 |  |  | M2 | [5 empty] | 2.015 |  |  | 2.015
| RESUMO | [8 empty] | M2 | [8 empty] | 16.484
| BANCADA E ESPELHO EM GRANITO BRANCO CEARÁ CLASSIC (BANCADA ENCOSTO LISO COM CUBA ESPELHO H= 15CM), COM CUBA EM LOUÇA - REF.: 06.2 | [9 empty] | PRANCHA 01/26 | PRANCHA 04/26 | PRANCHA 07/26 | PRANCHA 10/26 | PRANCHA 13/26 | PRANCHA 16/26 | PRANCHA 19/26 | PRANCHA 23/51
| AMBIENTE | QUANTIDADE | COMPRIMENTO | LARGURA | ALTURA | REPETIÇÃO | ÁREA | DESCONTO | PESO | UND | TÉRREO | 1.o PAV. | 2.o PAV. | 3.o PAV. | 4.o PAV. | 5.o PAV. | 6.o PAV. | 7.o PAV. | QUANT. TOTAL
|  | (und) | (m) | (m) | (m) | (und) | (und) | (und) | (kG)
B4 | BANHEIROS INTERNAÇÕES |  | 0.95 | 0.75 |  | 1 | 0.7125 |  |  | M2 |  |  |  | 0.7125 |  |  |  |  | 0.7125
B4 | BANHEIRO |  | 0.9 | 0.55 |  | 1 | 0.495 |  |  | M2 |  |  |  |  | 0.495 |  |  |  | 0.495
B5 | CIRCULAÇÃO |  | 1.15 | 0.55 |  | 1 | 0.6325 |  |  | M2 |  |  |  |  | 0.6325 |  |  |  | 0.6325
B6 | BANHEIRO |  | 1.15 | 0.55 |  | 1 | 0.6325 |  |  | M2 |  |  |  |  | 0.6325 |  |  |  | 0.6325
B7 | BANHEIRO |  | 1.35 | 0.55 |  | 1 | 0.7425 |  |  | M2 |  |  |  |  | 0.7425 |  |  |  | 0.7425
B8 | BANHEIRO |  | 1.76 | 0.55 |  | 1 | 0.968 |  |  | M2 |  |  |  |  | 0.968 |  |  |  | 0.968
B9 | BANHEIRO |  | 1.85 | 0.55 |  | 1 | 1.0175 |  |  | M2 |  |  |  |  | 1.0175 |  |  |  | 1.0175
B3 | BANHEIROS UTI |  | 0.7 | 0.4 |  | 4 | 1.12 |  |  | M2 | [5 empty] | 1.12 |  |  | 1.12
B5 | HIGIENIZAÇÃO |  | 1.6 | 0.4 |  | 1 | 0.64 |  |  | M2 | [5 empty] | 0.64 |  |  | 0.64
B6 | BANHEIROS INTERNAÇÕES |  | 1 | 0.4 |  | 10 | 4 |  |  | M2 | [6 empty] | 4 |  | 4
| RESUMO | [8 empty] | M2 | [8 empty] | 10.9605
| BANCADA E ESPELHO EM GRANITO BRANCO CEARÁ CLASSIC (BANCADA ENCOSTO REBAIXADO ESPELHO H= 15CM), COM CUBA EM AÇO INOX (CB-20) - REF.: 06.3 | [9 empty] | PRANCHA 01/26 | PRANCHA 04/26 | PRANCHA 07/26 | PRANCHA 10/26 | PRANCHA 13/26 | PRANCHA 16/26 | PRANCHA 19/26 | PRANCHA 23/51
| AMBIENTE | QUANTIDADE | COMPRIMENTO | LARGURA | ALTURA | REPETIÇÃO | ÁREA | DESCONTO | PESO | UND | TÉRREO | 1.o PAV. | 2.o PAV. | 3.o PAV. | 4.o PAV. | 5.o PAV. | 6.o PAV. | 7.o PAV. | QUANT. TOTAL
|  | (und) | (m) | (m) | (m) | (und) | (und) | (und) | (kG)
B2 | COPA |  | 2.16 | 0.75 |  | 1 | 1.62 |  |  | M2 |  | 1.62 | [6 empty] | 1.62
B3 | COPA |  | 2.75 | 0.75 |  | 1 | 2.0625 |  |  | M2 |  | 2.0625 | [6 empty] | 2.0625
B4 | COPA APOIO |  | 3.43 | 0.75 |  | 1 | 2.5725 |  |  | M2 |  | 2.5725 | [6 empty] | 2.5725
B4 | LANCHE (RESIDENTES/INTERNOS) |  | 3.11 | 0.63 |  | 1 | 1.9593 |  |  | M2 |  |  | 1.9593 | [5 empty] | 1.9593
B5 | LANCHE (MÉDICOS) |  | 3.75 | 0.75 |  | 1 | 2.8125 |  |  | M2 |  |  | 2.8125 | [5 empty] | 2.8125
B5 | HIGIENIZAÇÃO DE BRINQUEDOS |  | 0.95 | 0.75 |  | 1 | 0.7125 |  |  | M2 |  |  |  | 0.7125 |  |  |  |  | 0.7125
B6 | PREPARO MEDICAÇÃO |  | 1.75 | 0.75 |  | 1 | 1.3125 |  |  | M2 |  |  |  | 1.3125 |  |  |  |  | 1.3125
B7 | COPA FUNCIONÁRIOS |  | 1.98 | 0.75 |  | 1 | 1.485 |  |  | M2 |  |  |  | 1.485 |  |  |  |  | 1.485
B8 | COPA DISTRIBUIÇÃO |  | 2.35 | 0.75 |  | 1 | 1.7625 |  |  | M2 |  |  |  | 1.7625 |  |  |  |  | 1.7625
B10 | PREPARO MEDICAÇÃO |  | 1.42 | 0.55 |  | 1 | 0.781 |  |  | M2 |  |  |  |  | 0.781 |  |  |  | 0.781
| PREPARO MEDICAÇÃO |  | 3.57 | 0.85 |  | 1 | 3.0345 |  |  | M2 |  |  |  |  | 3.0345 |  |  |  | 3.0345
| PREPARO MEDICAÇÃO |  | 4.1 | 0.75 |  | 1 | 3.075 |  |  | M2 |  |  |  |  | 3.075 |  |  |  | 3.075
B11 | COPA |  | 1.95 | 0.75 |  | 1 | 1.4625 |  |  | M2 |  |  |  |  | 1.4625 |  |  |  | 1.4625
B12 | COPA |  | 2 | 0.75 |  | 1 | 1.5 |  |  | M2 |  |  |  |  | 1.5 |  |  |  | 1.5
B13 | PREPARO MEDICAÇÃO |  | 4.05 | 0.75 |  | 1 | 3.0375 |  |  | M2 |  |  |  |  | 3.0375 |  |  |  | 3.0375
B6 | PREPARO MEDICAÇÃO |  | 7.01 | 0.75 |  | 1 | 5.2575 |  |  | M2 | [5 empty] | 5.2575 |  |  | 5.2575
B7 | COPA/REFEITÓRIO FUNC. |  | 1.99 | 0.75 |  | 1 | 1.4925 |  |  | M2 | [5 empty] | 1.4925 |  |  | 1.4925
B6 | PREPARO MEDICAÇÃO |  | 1.75 | 0.75 |  | 1 | 1.3125 |  |  | M2 | [6 empty] | 1.3125 |  | 1.3125
B7 | COPA FUNCIONÁRIOS |  | 1.98 | 0.75 |  | 1 | 1.485 |  |  | M2 | [6 empty] | 1.485 |  | 1.485
B8 | COPA DISTRIBUIÇÃO |  | 2.05 | 0.6 |  | 1 | 1.23 |  |  | M2 | [6 empty] | 1.23 |  | 1.23
| COPA |  | 1.88 | 0.75 |  | 1 | 1.41 |  |  | M2 | [7 empty] | 1.41 | 1.41
| RESUMO | [8 empty] | M2 | [8 empty] | 41.3773
| BANCADA E ESPELHO EM GRANITO BRANCO CEARÁ CLASSIC (BANCADA ENCOSTO REBAIXADO ESPELHO H= 15CM), SEM CUBA - REF.: 06.3 | [9 empty] | PRANCHA 01/26 | PRANCHA 04/26 | PRANCHA 07/26 | PRANCHA 10/26 | PRANCHA 13/26 | PRANCHA 16/26 | PRANCHA 19/26 | PRANCHA 23/51
| AMBIENTE | QUANTIDADE | COMPRIMENTO | LARGURA | ALTURA | REPETIÇÃO | ÁREA | DESCONTO | PESO | UND | TÉRREO | 1.o PAV. | 2.o PAV. | 3.o PAV. | 4.o PAV. | 5.o PAV. | 6.o PAV. | 7.o PAV. | QUANT. TOTAL
|  | (und) | (m) | (m) | (m) | (und) | (und) | (und) | (kG)
B1 | POSTO DE ENFERMAGEM |  | 4.36 | 0.7 |  | 1 | 3.052 |  |  | M2 |  |  |  | 3.052 |  |  |  |  | 3.052
B1 | POSTO DE ENFERMAGEM |  | 0.58 | 0.25 |  | 1 | 0.145 |  |  | M2 |  |  |  | 0.145 |  |  |  |  | 0.145
B2 | PREPARO MEDICAÇÃO |  | 2.85 | 0.75 |  | 1 | 2.1375 |  |  | M2 |  |  |  | 2.1375 |  |  |  |  | 2.1375
B3 | POSTO DE ENFERMAGEM |  | 2.45 | 0.75 |  | 1 | 1.8375 |  |  | M2 |  |  |  | 1.8375 |  |  |  |  | 1.8375
B1 | POSTO DE ENFERMAGEM |  | 9.07 | 0.85 |  | 1 | 7.7095 |  |  | M2 |  |  |  |  | 7.7095 |  |  |  | 7.7095
B3 | POSTO DE ENFERMAGEM |  | 3.75 | 0.85 |  | 1 | 3.1875 |  |  | M2 |  |  |  |  | 3.1875 |  |  |  | 3.1875
B1 | GUARDA DE EQUIPAMENTOS |  | 4.38 | 0.75 |  | 1 | 3.285 |  |  | M2 | [6 empty] | 3.285 |  | 3.285
B2 | POSTO DE ENFERMAGEM |  | 4.58 | 0.6 |  | 1 | 2.748 |  |  | M2 | [6 empty] | 2.748 |  | 2.748
B2 | POSTO DE ENFERMAGEM |  | 1.03 | 0.25 |  | 1 | 0.2575 |  |  | M2 | [6 empty] | 0.2575 |  | 0.2575
B3 | POSTO DE ENFERMAGEM |  | 2.45 | 0.75 |  | 1 | 1.8375 |  |  | M2 | [6 empty] | 1.8375 |  | 1.8375
B4 | PREPARO MEDICAÇÃO |  | 4.32 | 0.75 |  | 1 | 3.24 |  |  | M2 | [6 empty] | 3.24 |  | 3.24
| RESUMO | [8 empty] | M2 | [8 empty] | 29.437
| BANCADA E ESPELHO EM GRANITO BRANCO CEARÁ CLASSIC (BANCADA ENCOSTO LISO SEM CUBA ESPELHO H= 15CM), SEM CUBA - REF.: 06.1 | [9 empty] | PRANCHA 01/26 | PRANCHA 04/26 | PRANCHA 07/26 | PRANCHA 10/26 | PRANCHA 13/26 | PRANCHA 16/26 | PRANCHA 19/26 | PRANCHA 23/51
| AMBIENTE | QUANTIDADE | COMPRIMENTO | LARGURA | ALTURA | REPETIÇÃO | ÁREA | DESCONTO | PESO | UND | TÉRREO | 1.o PAV. | 2.o PAV. | 3.o PAV. | 4.o PAV. | 5.o PAV. | 6.o PAV. | 7.o PAV. | QUANT. TOTAL
|  | (und) | (m) | (m) | (m) | (und) | (und) | (und) | (kG)
B2 | PREPARO DE MEDICAÇÃO |  | 2.95 | 0.75 |  | 1 | 2.2125 |  |  | M2 |  |  |  | 2.2125 |  |  |  |  | 2.2125
B1 | POSTO DE ENFERMAGEM |  | 3.43 | 0.6 |  | 1 | 2.058 |  |  | M2 | [5 empty] | 2.058 |  |  | 2.058
B1 | POSTO DE ENFERMAGEM |  | 0.46 | 0.23 |  | 1 | 0.1058 |  |  | M2 | [5 empty] | 0.1058 |  |  | 0.1058
B2 | POSTO DE ENFERMAGEM |  | 6 | 0.75 |  | 1 | 4.5 |  |  | M2 | [5 empty] | 4.5 |  |  | 4.5
| RESUMO | [8 empty] | M2 | [8 empty] | 38.3133
| BANCADA E ESPELHO EM AÇO INOX. (AÇO 304) TIPO INDUSTRIAL (BANCADA ENCOSTO REBAIXADO ESPELHO H= 15CM), SEM CUBA | [9 empty] | PRANCHA 01/26 | PRANCHA 04/26 | PRANCHA 07/26 | PRANCHA 10/26 | PRANCHA 13/26 | PRANCHA 16/26 | PRANCHA 19/26 | PRANCHA 23/51
| AMBIENTE | QUANTIDADE | COMPRIMENTO | LARGURA | ALTURA | REPETIÇÃO | ÁREA | DESCONTO | PESO | UND | TÉRREO | 1.o PAV. | 2.o PAV. | 3.o PAV. | 4.o PAV. | 5.o PAV. | 6.o PAV. | 7.o PAV. | QUANT. TOTAL
|  | (und) | (m) | (m) | (m) | (und) | (und) | (und) | (kG)
B5 | ESTERILIZAÇÃO |  | 1.05 | 0.85 |  | 1 | 0.8925 |  |  | M2 |  | 0.8925 | [6 empty] | 0.8925
B6 | CDM |  | 2.91 | 0.85 |  | 1 | 2.4735 |  |  | M2 |  | 2.4735 | [6 empty] | 2.4735
B7 | CDM |  | 3.3 | 1.03 |  | 1 | 3.399 |  |  | M2 |  | 3.399 | [6 empty] | 3.399
B8 | MICROBIOLOGIA |  | 5.15 | 0.95 |  | 1 | 4.8925 |  |  | M2 |  | 4.8925 | [6 empty] | 4.8925
B9 | HEMATOLOGIA |  | 5.91 | 0.75 |  | 1 | 4.4325 |  |  | M2 |  | 4.4325 | [6 empty] | 4.4325
| RESUMO | [8 empty] | M2 | [8 empty] | 16.09
| BANCADA E ESPELHO EM AÇO INOX. (AÇO 304) TIPO INDUSTRIAL (BANCADA ENCOSTO REBAIXADO ESPELHO H= 15CM), COM CUBA EM AÇO INOX (CB-40) - REF.: 06.3 | [9 empty] | PRANCHA 01/26 | PRANCHA 04/26 | PRANCHA 07/26 | PRANCHA 10/26 | PRANCHA 13/26 | PRANCHA 16/26 | PRANCHA 19/26 | PRANCHA 23/51
| AMBIENTE | QUANTIDADE | COMPRIMENTO | LARGURA | ALTURA | REPETIÇÃO | ÁREA | DESCONTO | PESO | UND | TÉRREO | 1.o PAV. | 2.o PAV. | 3.o PAV. | 4.o PAV. | 5.o PAV. | 6.o PAV. | 7.o PAV. | QUANT. TOTAL
|  | (und) | (m) | (m) | (m) | (und) | (und) | (und) | (kG)
B10 | ESTOCAGEM/DIST./AG.TRANSF. I/DIST. |  | 11.23 | 0.95 |  | 1 | 10.6685 |  |  | M2 |  | 10.6685 | [6 empty] | 10.6685
B11 | MANUAIS |  | 10.79 | 0.95 |  | 1 | 10.2505 |  |  | M2 |  | 10.2505 | [6 empty] | 10.2505
B12 | SOROLOGIA |  | 5.26 | 0.95 |  | 1 | 4.997 |  |  | M2 |  | 4.997 | [6 empty] | 4.997
B13 | BIOQUÍMICA |  | 4.53 | 0.95 |  | 1 | 4.3035 |  |  | M2 |  | 4.3035 | [6 empty] | 4.3035
B14 | LAVAGEM |  | 3.4 | 0.95 |  | 1 | 3.23 |  |  | M2 |  | 3.23 | [6 empty] | 3.23
B15 | HEMATOLOGIA |  | 3.6 | 0.95 |  | 1 | 3.42 |  |  | M2 |  | 3.42 | [6 empty] | 3.42
B8 | COPA PACIENTES |  | 1.95 | 0.75 |  | 1 | 1.4625 |  |  | M2 | [5 empty] | 1.4625 |  |  | 1.4625
B9 | LABORATÓRIO SUPORTE |  | 2.39 | 0.75 |  | 1 | 1.7925 |  |  | M2 | [5 empty] | 1.7925 |  |  | 1.7925
| HIGIENIZAÇÃO/ARMAZENAGEM |  | 1 | 0.75 |  | 1 | 0.75 |  |  | M2 | [7 empty] | 0.75 | 0.75
| TRATAMENTO DE ÁGUA STDAH |  | 1.4 | 0.75 |  | 1 | 1.05 |  |  | M2 | [7 empty] | 1.05 | 1.05
| RESUMO | [8 empty] | M2 | [8 empty] | 41.9245
| BANCADA E ESPELHO EM AÇO INOX. (AÇO 304) TIPO INDUSTRIAL (BANCADA ENCOSTO REBAIXADO ESPELHO H= 15CM), COM CUBA DE EXPURGO (CB-50) - REF.: 06.3 | [9 empty] | PRANCHA 01/26 | PRANCHA 04/26 | PRANCHA 07/26 | PRANCHA 10/26 | PRANCHA 13/26 | PRANCHA 16/26 | PRANCHA 19/26 | PRANCHA 23/51
| AMBIENTE | QUANTIDADE | COMPRIMENTO | LARGURA | ALTURA | REPETIÇÃO | ÁREA | DESCONTO | PESO | UND | TÉRREO | 1.o PAV. | 2.o PAV. | 3.o PAV. | 4.o PAV. | 5.o PAV. | 6.o PAV. | 7.o PAV. | QUANT. TOTAL
|  | (und) | (m) | (m) | (m) | (und) | (und) | (und) | (kG)
B16 | UTILIDADES |  | 2.35 | 0.75 |  | 1 | 1.7625 |  |  | M2 |  | 1.7625 | [6 empty] | 1.7625
B17 | MICROBIOLOGIA |  | 7.46 | 0.95 |  | 1 | 7.087 |  |  | M2 |  | 7.087 | [6 empty] | 7.087
B9 | UTILIDADES |  | 2.6 | 0.75 |  | 1 | 1.95 |  |  | M2 |  |  |  | 1.95 |  |  |  |  | 1.95
B14 | UTILIDADES |  | 2.6 | 0.75 |  | 1 | 1.95 |  |  | M2 |  |  |  |  | 1.95 |  |  |  | 1.95
B15 | UTILIDADES |  | 2.7 | 0.75 |  | 1 | 2.025 |  |  | M2 |  |  |  |  | 2.025 |  |  |  | 2.025
B10 | UTILIDADES |  | 3.04 | 0.75 |  | 1 | 2.28 |  |  | M2 | [5 empty] | 2.28 |  |  | 2.28
B9 | UTILIDADES |  | 2.6 | 0.75 |  | 1 | 1.95 |  |  | M2 | [6 empty] | 1.95 |  | 1.95
| RESUMO | [8 empty] | M2 | [8 empty] | 19.0045
| BANCADA E ESPELHO EM CONCRETO PRÉ-MOLDADO REVESTIDA COM MANTA EMBORRACHADA | [9 empty] | PRANCHA 01/26 | PRANCHA 04/26 | PRANCHA 07/26 | PRANCHA 10/26 | PRANCHA 13/26 | PRANCHA 16/26 | PRANCHA 19/26 | PRANCHA 23/51
| AMBIENTE | QUANTIDADE | COMPRIMENTO | LARGURA | ALTURA | REPETIÇÃO | ÁREA | DESCONTO | PESO | UND | TÉRREO | 1.o PAV. | 2.o PAV. | 3.o PAV. | 4.o PAV. | 5.o PAV. | 6.o PAV. | 7.o PAV. | QUANT. TOTAL
|  | (und) | (m) | (m) | (m) | (und) | (und) | (und) | (kG)
B6 | DILUIÇÃO SANEANTES |  | 5.26 | 0.75 |  | 1 | 3.945 |  |  | M2 | 3.945 | [7 empty] | 3.945
B7 | LABORATÓRIO MANUTENÇÃO |  | 4.49 | 0.92 |  | 1 | 4.1308 |  |  | M2 | 4.1308 | [7 empty] | 4.1308
B7 | LABORATÓRIO MANUTENÇÃO |  | 2.1 | 1 |  | 1 | 2.1 |  |  | M2 | 2.1 | [7 empty] | 2.1
B8 | OFICINA ELETRO ELETRÔNICA |  | 8.52 | 0.95 |  | 1 | 8.094 |  |  | M2 | 8.094 | [7 empty] | 8.094
B9 | OFICINA CLIMAT. EQUIP. ESPERA |  | 9.52 | 0.95 |  | 1 | 9.044 |  |  | M2 | 9.044 | [7 empty] | 9.044
B10 | PROCESSAMENTO DE MOP |  | 5.99 | 0.75 |  | 1 | 4.4925 |  |  | M2 | 4.4925 | [7 empty] | 4.4925
| RESUMO | [8 empty] | M2 | [8 empty] | 31.8063
PRATELEIRAS
| PRATELEIRAS EM GRANITO | [9 empty] | PRANCHA 01/26 | PRANCHA 04/26 | PRANCHA 07/26 | PRANCHA 10/26 | PRANCHA 13/26 | PRANCHA 16/26 | PRANCHA 19/26 | PRANCHA 23/51
| AMBIENTE | QUANTIDADE | COMPRIMENTO | LARGURA | ALTURA | REPETIÇÃO | ÁREA | DESCONTO | PESO | UND | TÉRREO | 1.o PAV. | 2.o PAV. | 3.o PAV. | 4.o PAV. | 5.o PAV. | 6.o PAV. | 7.o PAV. | QUANT. TOTAL
|  | (und) | (m) | (m) | (m) | (und) | (und) | (und) | (kG)
PT1 | DML |  | 1.2 | 0.35 |  | 1 | 0.42 |  |  | M2 | 0.42 | [7 empty] | 0.42
PT2 | DML |  | 1.24 | 0.35 |  | 1 | 0.434 |  |  | M2 | 0.434 | [7 empty] | 0.434
PT3 | DML |  | 1.4 | 0.35 |  | 1 | 0.49 |  |  | M2 | 0.49 | [7 empty] | 0.49
PT4 | DML |  | 1.5 | 0.35 |  | 1 | 0.525 |  |  | M2 | 0.525 | [7 empty] | 0.525
PT1 | DML |  | 1.3 | 0.35 |  | 1 | 0.455 |  |  | M2 |  | 0.455 | [6 empty] | 0.455
PT2 | DML |  | 1.45 | 0.35 |  | 1 | 0.5075 |  |  | M2 |  | 0.5075 | [6 empty] | 0.5075
PT3 | DML |  | 1.5 | 0.35 |  | 1 | 0.525 |  |  | M2 |  | 0.525 | [6 empty] | 0.525
PT4 | UTILIDADES |  | 2.2 | 0.35 |  | 1 | 0.77 |  |  | M2 |  | 0.77 | [6 empty] | 0.77
PT1 | DML |  | 1.48 | 0.35 |  | 1 | 0.518 |  |  | M2 |  |  | 0.518 | [5 empty] | 0.518
PT1 | DML |  | 1.2 | 0.35 |  | 1 | 0.42 |  |  | M2 |  |  |  | 0.42 |  |  |  |  | 0.42
PT2 | UTILIDADES |  | 2.45 | 0.35 |  | 1 | 0.8575 |  |  | M2 |  |  |  | 0.8575 |  |  |  |  | 0.8575
PT3 | EQUIPAMENTOS |  | 2.45 | 0.6 |  | 2 | 2.94 |  |  | M2 |  |  |  | 2.94 |  |  |  |  | 2.94
PT3 | EQUIPAMENTOS |  | 2.45 | 0.35 |  | 1 | 0.8575 |  |  | M2 |  |  |  | 0.8575 |  |  |  |  | 0.8575
PT1 | DML |  | 0.7 | 0.35 |  | 1 | 0.245 |  |  | M2 |  |  |  |  | 0.245 |  |  |  | 0.245
PT2 | DML |  | 1.2 | 0.35 |  | 1 | 0.42 |  |  | M2 |  |  |  |  | 0.42 |  |  |  | 0.42
PT3 | EQUIPAMENTOS |  | 1.49 | 0.6 |  | 2 | 1.788 |  |  | M2 |  |  |  |  | 1.788 |  |  |  | 1.788
PT3 | EQUIPAMENTOS |  | 1.49 | 0.35 |  | 1 | 0.5215 |  |  | M2 |  |  |  |  | 0.5215 |  |  |  | 0.5215
PT4 | EQUIPAMENTOS |  | 1.75 | 0.6 |  | 2 | 2.1 |  |  | M2 |  |  |  |  | 2.1 |  |  |  | 2.1
PT4 | EQUIPAMENTOS |  | 1.75 | 0.35 |  | 1 | 0.6125 |  |  | M2 |  |  |  |  | 0.6125 |  |  |  | 0.6125
PT5 | DML |  | 2.45 | 0.35 |  | 1 | 0.8575 |  |  | M2 |  |  |  |  | 0.8575 |  |  |  | 0.8575
PT6 | DML |  | 2.55 | 0.35 |  | 1 | 0.8925 |  |  | M2 |  |  |  |  | 0.8925 |  |  |  | 0.8925
PT1 | DML |  | 1.8 | 0.35 |  | 1 | 0.63 |  |  | M2 | [5 empty] | 0.63 |  |  | 0.63
PT2 | UTILIDADES |  | 2.89 | 0.35 |  | 1 | 1.0115 |  |  | M2 | [5 empty] | 1.0115 |  |  | 1.0115
PT1 | DML |  | 1.4 | 0.35 |  | 1 | 0.49 |  |  | M2 | [6 empty] | 0.49 |  | 0.49
PT2 | UTILIDADES |  | 2.45 | 0.35 |  | 1 | 0.8575 |  |  | M2 | [6 empty] | 0.8575 |  | 0.8575
| RESUMO | [8 empty] | M2 | [8 empty] | 20.1455

## BATE MACAS
OBRA: NOVO HOSPITAL UNIVERSITÁRIO UFC - ICM
LOCAL: RUA MONSENHOR FURTADO, 1062 - PORANGABUSSU - FORTALEZA - CE
DATA: ABRIL/2024
BLOCO 2 e BLOCO 3
BATE MACAS | [7 empty] | PRANCHA 03/26 | PRANCHA 06/26 | PRANCHA 09/26 | PRANCHA 12/26 | PRANCHA 15/26 | PRANCHA 18/26 | PRANCHA 21/26
AMBIENTE | QUANTIDADE | COMPRIMENTO | LARGURA | ALTURA | REPETIÇÃO | ÁREA | UND | TÉRREO | 1.o PAV. | 2.o PAV. | 3.o PAV. | 4.o PAV. | 5.o PAV. | 6.o PAV. | QUANT. TOTAL
| (und) | (m) | (m) | (m) | (und) | (m2)
CIRCULAÇÃO |  | 86.19 |  |  | 1 |  | M |  |  |  | 86.19 |  |  |  | 86.19
CIRCULAÇÃO |  | 92.65 |  |  | 1 |  | M |  |  |  |  | 92.65 |  |  | 92.65
CIRCULAÇÃO |  | 100.64 |  |  | 1 |  | M | [5 empty] | 100.64 |  | 100.64
CIRCULAÇÃO |  | 94.57 |  |  | 1 |  | M | [6 empty] | 94.57 | 94.57
RESUMO | [6 empty] | M2 | [7 empty] | 374.05

## METALURGIA
OBRA: NOVO HOSPITAL UNIVERSITÁRIO UFC - ICM
LOCAL: RUA MONSENHOR FURTADO, 1062 - PORANGABUSSU - FORTALEZA - CE
DATA: ABRIL/2024
BLOCO 2 e BLOCO 3
METALURGIA
AMBIENTE | QUANTIDADE | COMPRIMENTO | LARGURA | ALTURA | REPETIÇÃO | ÁREA | DESCONTO | PESO | UND | TÉRREO | 1.o PAV. | 2.o PAV. | 3.o PAV. | 4.o PAV. | 5.o PAV. | 6.o PAV. | 7.o PAV. | 8.o PAV. | QUANT. TOTAL
| (und) | (m) | (m) | (m) | (und) | (und) | (und) | (kG)
GUARDA CORPO
RAMPAS CIRCULAÇÃO |  | 25.09 |  | 1.1 | 1 | 27.599 |  |  | M2 | 27.599 | [8 empty] | 27.599
RAMPAS CIRCULAÇÃO |  | 6 |  | 1.1 | 1 | 6.6 |  |  | M2 |  | 6.6 | [7 empty] | 6.6
RESUMO GUARDA CORPO | [8 empty] | M2 | [9 empty] | 34.199
GUARDA CORPO
ESCADA (ENTRE BLOCO 1 e BLOCO 2) |  | 7.36 |  | 0.92 | 1 | 6.7712 |  |  | M2 |  |  | 6.7712 | 6.7712 |  | 6.7712 | 6.7712 | 6.7712 | 6.7712 | 40.6272
RESUMO GUARDA CORPO | [8 empty] | M2 | [9 empty] | 40.6272
CORRIMÃO
ESCADA (BLOCO 2 e BLOCO 3) |  | 19.46 |  |  | 1 |  |  |  | M | 19.46 | [8 empty] | 19.46
ESCADA (BLOCO 2 e BLOCO 3) |  | 21.33 |  |  | 1 |  |  |  | M |  | 21.33 | [7 empty] | 21.33
ESCADA (BLOCO 2 e BLOCO 3) |  | 22.53 |  |  | 1 |  |  |  | M |  |  | 22.53 | [6 empty] | 22.53
ESCADA (BLOCO 2 e BLOCO 3) |  | 21.76 |  |  | 1 |  |  |  | M |  |  |  | 21.76 | [5 empty] | 21.76
ESCADA (ENTRE BLOCO 1 e BLOCO 2) |  | 16.6 |  |  | 1 |  |  |  | M |  |  | 16.6 | 16.6 |  | 16.6 | 16.6 | 16.6 | 16.6 | 99.6
RESUMO CORRIMÃO | [8 empty] | M | [9 empty] | 184.68
AMBIENTE | QUANTIDADE | COMPRIMENTO | LARGURA | ALTURA | REPETIÇÃO | ÁREA | DESCONTO | PESO | UND | TÉRREO | 1.o PAV. | 2.o PAV. | 3.o PAV. | 4.o PAV. | 5.o PAV. | 6.o PAV. | 7.o PAV. | 8.o PAV. | QUANT. TOTAL
| (und) | (m) | (m) | (m) | (und) | (und) | (und) | (kG)
TERRAÇO 7.o PAV. |  | 83.14 |  |  | 1 |  |  |  | M | [7 empty] | 83.14 |  | 83.14
RESUMO CORRIMÃO | [8 empty] | M | [9 empty] | 83.14
AMBIENTE | QUANTIDADE | COMPRIMENTO | LARGURA | ALTURA | REPETIÇÃO | ÁREA | DESCONTO | PESO | UND | TÉRREO | 1.o PAV. | 2.o PAV. | 3.o PAV. | 4.o PAV. | 5.o PAV. | 6.o PAV. | 7.o PAV. | 8.o PAV. | QUANT. TOTAL
| (und) | (m) | (m) | (m) | (und) | (und) | (und) | (kG)
ESCADA
ESCADA TIPO MARINHEIRO |  | 4 |  |  | 1 |  |  |  | UNID | [7 empty] | 1 |  | 1
RESUMO GUARDA CORPO | [8 empty] | UNID | [9 empty] | 1

## CASA GERADORES
OBRA: NOVO HOSPITAL UNIVERSITÁRIO UFC - ICM
| LOCAL: RUA MONSENHOR FURTADO, 1062 - PORANGABUSSU - FORTALEZA - CE | [5 empty] | MUDOU A ÁREA
DATA: JULHO/2024
| DESCRIÇÃO | QUANTIDADE | PERÍMETRO | LARGURA | ALTURA | REPETIÇÃO | ÁREA | VOLUME | KILOM. | UNIDADE | QUANT. TOTAL
|  | (und) | (m) | (m) | (m) | (und) | (m2) | (m3) | (km)
PRANCHA 03/26 | PRELIMINARES
| LIMPEZA DO TERRENO |  | 15.95 | 12.15 |  | 1 | 193.7925 |  |  | M2 | 193.7925
LOCAÇÃO DA OBRA:
| ÁREA TOTAL CONSTRUÍDA |  | 15.95 | 12.15 |  | 1 | 193.7925 |  |  | M2 | 193.7925
| BARRACÃO PARA DEPOSITO |  |  |  |  | 1 | 0 |  |  | M2 | 0
| PLACA DA OBRA |  |  |  |  | 1 | 0 |  |  | M2 | 0
| TAPUME DA OBRA |  | 56.2 |  | 2.2 | 1 | 123.64 |  |  | M2 | 123.64
LIGAÇÕES PROVISÓRIAS:
| ÁGUA E ESGOTO | 1 | [7 empty] | UNID | 1
| LUZ E FORÇA | 1 | [7 empty] | UNID | 1
PRANCHA 03/26 | PAREDES E PAINÉIS
PRANCHA 46/74 | ALVENARIAS INTERNAS
TÉRREO
| DESCRIÇÃO | QUANTIDADE | COMPRIMENTO | LARGURA | ALTURA | REPETIÇÃO | ÁREA | DESC. | PESO | UNIDADE | QUANT. TOTAL
|  | (und) | (m) | (m) | (m) | (und) | (m2) | (m2) | (kG)
ALVENARIA DE TIJOLO CERÂMICO 9CM
| ALVENARIA INTERNA |  | 24.62 |  | 5.5 | 1 | 135.41 |  |  | M2 | 135.41
| ALVENARIA INTERNA |  | 3.35 |  | 2.1 | 3 | 21.105 |  |  | M2 | 21.105
| RESUMO ALVENARIAS 9CM |  | 27.97 | [6 empty] | M2 | 156.515
PRANCHA 03/26 | ALVENARIAS EXTERNAS
PRANCHA 46/74 | TÉRREO
| DESCRIÇÃO | QUANTIDADE | COMPRIMENTO | LARGURA | ALTURA | REPETIÇÃO | ÁREA | DESC. | PESO | UNIDADE | QUANT. TOTAL
|  | (und) | (m) | (m) | (m) | (und) | (m2) | (m2) | (kG)
ALVENARIA DE TIJOLO CERÂMICO 14CM
| ALVENARIAS EXTERNAS |  | 29.55 |  | 5.6 | 1 | 149.73 | 15.75 |  | M2 | 149.73
| ALVENARIAS EXTERNAS |  | 3.09 |  | 5.6 | 2 | 30.408 | 4.2 |  | M2 | 30.408
| ALVENARIAS EXTERNAS |  | 8.76 |  | 5.6 | 3 | 147.168 |  |  | M2 | 147.168
| ALVENARIAS EXTERNAS |  | 2.39 |  | 5.6 | 6 | 80.304 |  |  | M2 | 80.304
| ALVENARIAS EXTERNAS |  | 5.47 |  | 5.6 | 6 | 183.792 |  |  | M2 | 183.792
| ALVENARIAS EXTERNAS |  | 0.3 |  | 5.6 | 12 | 20.16 |  |  | M2 | 20.16
| RESUMO ALVENARIAS 14CM |  | 49.56 | [6 empty] | M2 | 611.562
PRANCHA 03/74 | REVESTIMENTO
INTERNO
| AMBIENTES | Área (m2) | Perímetro (m) | Altura (m) | REP | DESC. | CHAPISCO | REBOCO | EMBOÇO | MASSA ACRÍLICA TEXTURIZADA IBRATIN - PERMALIT NOBRE #20 - COR BRANCA
TÉRREO
| SHAFT EXAUSTÃO | 59.895 | 10.89 | 5.5 | 1 |  | 59.895 | 59.895 |  | 59.895
| SHAFT EXAUSTÃO | 61.27 | 11.14 | 5.5 | 1 |  | 61.27 | 61.27 |  | 61.27
| SHAFT EXAUSTÃO | 65.505 | 11.91 | 5.5 | 1 |  | 65.505 | 65.505 |  | 65.505
| SHAFT EXAUSTÃO | 58.85 | 10.7 | 5.5 | 1 |  | 58.85 | 58.85 |  | 58.85
| GERADORES | 241.794 | 38.38 | 6.3 | 1 |  | 241.794 | 241.794 |  | 241.794
| CIRC. | 73.8 | 13 | 6 | 1 | 4.2 | 73.8 | 73.8 |  | 73.8
| TRAFO 1 | 30.1805 | 13.37 | 2.65 | 1 | 5.25 | 30.1805 | 30.1805 |  | 30.1805
| TRAFO 2 | 30.9755 | 13.67 | 2.65 | 1 | 5.25 | 30.9755 | 30.9755 |  | 30.9755
| TRAFO 3 | 30.1805 | 13.37 | 2.65 | 1 | 5.25 | 30.1805 | 30.1805 |  | 30.1805
| TOTAIS | 652.4505 |  |  |  |  | 652.4505 | 652.4505 |  | 652.4505
PRANCHA 03/74 | PAVIMENTAÇÃO
INTERNA
| AMBIENTES | Área (m2) | Perímetro (m) | REP | DESC. | CONTRA PISO | REG. DE PISO | PISO CIMENTADO LISO DESEMPENADO COM RESINA EPÓXI NA COR CINZA CLARO
TÉRREO
| SHAFT EXAUSTÃO | 7.36 | 10.89 | 1 |  | 7.36 | 7.36 | 7.36
| SHAFT EXAUSTÃO | 7.66 | 11.14 | 1 |  | 7.66 | 7.66 | 7.66
| SHAFT EXAUSTÃO | 8.61 | 11.91 | 1 |  | 8.61 | 8.61 | 8.61
| SHAFT EXAUSTÃO | 7.11 | 10.7 | 2 |  | 14.22 | 14.22 | 14.22
| GERADORES | 87.56 | 38.38 | 1 |  | 87.56 | 87.56 | 87.56
| CIRC. | 17.57 | 13 | 1 |  | 17.57 | 17.57 | 17.57
| TRAFO 1 | 11.15 | 13.37 | 1 |  | 11.15 | 11.15 | 11.15
| TRAFO 2 | 11.13 | 13.67 | 1 |  | 11.13 | 11.13 | 11.13
| TRAFO 3 | 11.18 | 13.37 | 1 |  | 11.18 | 11.18 | 11.18
| TOTAIS | 169.33 |  |  |  | 176.44 | 176.44 | 176.44
PRANCHA 03/74 | TETO
| AMBIENTES | Área (m2) | Perímetro (m) | REP | DESC. | CHAPISCO | REBOCO | LAJE APARENTE COM PINTURA SUVINIL NA COR BRANCO NEVE (CÓD. RM181) - ACABAMENTO FOSCO
TÉRREO
| SHAFT EXAUSTÃO | 7.36 | 10.89 | 1 |  |  |  | 7.36
| SHAFT EXAUSTÃO | 7.66 | 11.14 | 1 |  |  |  | 7.66
| SHAFT EXAUSTÃO | 8.61 | 11.91 | 1 |  |  |  | 8.61
| SHAFT EXAUSTÃO | 7.11 | 10.7 | 1 |  |  |  | 7.11
| GERADORES | 87.56 | 43.09 | 1 |  |  |  | 87.56
| CIRC. | 17.57 | 17.71 | 1 |  |  |  | 17.57
| TRAFO 1 | 11.15 | 13.37 | 1 |  |  |  | 11.15
| TRAFO 2 | 11.13 | 13.67 | 1 |  |  |  | 11.13
| TRAFO 3 | 11.18 | 13.37 | 1 |  |  |  | 11.18
| TOTAIS | 169.33 | [5 empty] | 169.33
PRANCHA 02/74 | ESQUADRIAS
| DESCRIÇÃO | SOLEIRA EM GRANITO | PEITORIL EM GRANITO | LARGURA | ALTURA/ COMP. | REP. | ÁREA | UNIDADE | VERGA | PINTURA ELETROSTÁTICA | VIDRO | TÉRREO | QUANT. TOTAL
|  | (m) | (m) | (m) | (m) | (und) | (m2) |  | (m) | (m2) | (m2)
PORTA ALUMÍNIO
PA1 | PORTA DE GIRO EM CHAPA DE ALUMÍNIO E VENEZIANAS VENTILADAS - PINTURA ELETROSTÁTICA NA COR BRANCA. SISTEMA ECOLINE 2.5 - 0,80X2,10M | 4.05 |  | 0.8 | 2.1 | 5 | 8.4 | UNID | 4.4 | 21 |  | 5 | 5
PA5 | PORTA DE GIRO EM CHAPA DE ALUMÍNIO E VENEZIANAS - PINTURA ELETROSTÁTICA NA COR BRANCA - 2,00X2,10M | 2.05 |  | 2 | 2.1 | 1 | 4.2 | UNID | 2.4 | 10.5 |  | 1 | 1
PA7 | PORTA DE GIRO 2 FOLHAS EM CHAPA DE ALUMÍNIO E VENEZIANAS - PINTURA ELETROSTÁTICA NA COR BRANCA - 2,50X2,10M | 7.55 |  | 2.5 | 2.1 | 3 | 15.75 | UNID | 7.9 | 39.375 |  | 3 | 3
| TOTAL | 13.65 |  |  |  |  | 28.35 |  | 14.7 | 70.875
PRANCHA 46/74 | COBERTA
| DESCRIÇÃO | QUANTIDADE | COMPRIMENTO | LARGURA | ALTURA | REPETIÇÃO | ÁREA | DESCONTO | PESO | UNIDADE | QUANT. TOTAL
|  | (und) | (m) | (m) | (m) | (und) | (m2) | (m2) | (kG)
LAJES
| LAJE IMPERMEABILIZADA |  | 15.57 | 9.12 |  | 1 | 141.9984 |  |  | M2 | 141.9984
| RESUMO | [8 empty] | M2 | 141.9984
| DESCRIÇÃO | QUANTIDADE | COMPRIMENTO | LARGURA | ALTURA | REPETIÇÃO | ÁREA | DESCONTO | PESO | UNIDADE | QUANT. TOTAL
|  | (und) | (m) | (m) | (m) | (und) | (m2) | (m2) | (kG)
CHAPIM PRÉ-MOLDADO DE CONCRETO
| CHAPIM PRÉ-MOLDADO 25CM |  | 50.14 | 0.25 |  | 1 | 12.535 |  |  | M2 | 12.535
| RESUMO |  | 50.14 | [6 empty] | M2 | 12.535
IMPERMEABILIZAÇÃO
| DESCRIÇÃO | PISO IMPERM. | PAREDE IMPERM. | ALTURA | REPETIÇÃO | ÁREA (M2) | UNIDADE | C. DE PROTEÇÃO
|  | (M2) | (M2) | (m) | (und) | QUANT.
MANTA ASFALTICA 4 MM POLIÉSTER TIPOIII - COBERTA
| LAJE IMPERMEABILIZADA | 142 | 49.3 | 0.3 | 1 | 156.79 | M2 | 156.79
| TOTAL | [5 empty] | M2 | 156.79
| PROTEÇÃO SIMPLES | [5 empty] | M2 | 156.79
PRANCHA 46/74 | REVESTIMENTO EXTERNO
| Prancha | Ambiente | ALTURA | LARG./ COMP. | DESC. | ÁREA | REP. | CHAPISCO | REBOCO | EMBOÇO | PINTURA ACRÍLICA P/ ÁREA EXTERNA (CINZA CLARO)
FACHADAS
|  |  | 6.55 | 57.4 | 19.95 | 356.02 | 1 | 356.02 | 356.02 |  | 356.02
| TOTAIS |  |  |  |  | 356.02 |  | 356.02 | 356.02 | 0 | 356.02